## specifikace destilovaná voda
Technická specifikace zařízení – nabízené zařízení musí splňovat minimálně následující kritéria:
splnění kritéria ANO/NE
1 | Výrobník destilované vody GFL | 1 ks
Výkon min. 4 l/h
Spotřeba chladící vody do 50 l/h
Objem zásobníku min. 8 l
Rozměry zařízení cca +/- 10 % 620x330x460 mm (šxhxv)
Příkon do 3 kW
Napětí 230 V
Bezobslužný automatický provoz
Odpařovací i chladící nádoba z nerezové oceli
Povrch opatřen elektrostaticky naneseným práškovým epoxidovým nátěrem
Využití ohřáté chladící vody k vlastní destilaci
Kvalita vody 2,3 uS/cm, bez CO2 a bakterií
Přívod i odvod vody vpravo
Součástí přístroje teploměr se zobrazovanou teplotou chladící vody
Termostatická ochrana proti přehřátí
Automatické vypnutí při naplnění zásobníku
Indikace nutnosti vyčištění přístroje
Cena včetně montáže na zeď (přívod vody, odpad a elektroinstalace již nachystány)
Záruka minimálně 2 roky
Základní zaškolení obsluhy v místě instalace
Zajištění záručního a pozáručního servisu
Dodání výrobku do 3 týdnů od doručení objednávky
Limitní cena 46 000,- Kč bez DPH
Vybraný dodavatel musí být na vyžádání zadavatele schopen předložit dokumenty, prokazující splnění shora uvedených a potvrzených technických skutečností, z veřejně dostupných informačních zdrojů, jako jsou: dostupné firemní prospekty a/nebo internetové stránky výrobce. Takovéto dokumenty musí být předloženy v českém, případně anglickém jazyce.