## Příloha 1A_dron
Požadované kritérium č. | Technická specifikace požadovaného zařízení v rámci části č. 2 veřejné zakázky
| Nabízená zařízení musí splňovat minimálně následující kritéria: |  | Dodavatel potvrdí splnění kritéria "ANO/NE"
| AKUSTICKÝ TOMOGRAF |  | 1 ks
1 | Popis účelu přístroje: | Přístroj bude používán k detekci hnilob, defektů či dutin kmenů stojících stromů a následně k vyhodnocení stability jejich kmenů a stanovení pravděpodobnosti jejich zlomu (stanovení tzv. bezpečnostního faktoru „safety factor“).
2 | Obecné požadavky na přístroj: | Bude se jednat o akustický tomograf, který musí umožnit detekovat lokalizaci a rozsah defektů (např. hnilobu, dutina, trhlina apod.) dřeva ve kmeni stojících stromů. Přístroj musí dokázat tuto informaci převést do podoby: (1) tabulkového výstupu (tabulka naměřených hodnot rychlosti průchodu zvukového signálu mezi jednotlivými senzory), dále (2) do podoby 2D grafu (grafické zobrazení stavu hodnocené části kmene), (3) 3D modelu (3D grafické zobrazení stavu hodnocené části kmene) a (4) procentického vyjádření defektní (narušené) plochy dřeva kmene v místě měření.
3 |  | Přístroj bude kompatibilní s volně dostupným (bezplatným) software, které umožní další práci s naměřenými hodnotami a především umožní stanovit tzv. bezpečností faktor („safety factor“), tedy stanovení pravděpodobnosti zlomu kmene v místě měření.
4 | Další požadované parametry: | minimálně 12 senzorů
5 |  | minimálně 5 zesilovacích boxů
6 |  | minimálně dvě nabíjecí baterie
7 |  | nabíječka baterií
8 |  | propojovací kabely pro senzory s otočným závitem kruhového průměru
9 |  | bluetooth a USB pro propojení s PC
10 |  | dvouramenná digitální průměrka k měření přesné geometrie kmene a vzdálenosti umístění jednotlivých senzorů o rozsahu minimálně 1999 mm
11 |  | evaluační software ke stanovení tzv. bezpečnostního faktoru („safety factor“) hodnoceného segmentu kmene, nebo kompatibilita s volně dostupným (bezplatným) software pro stanovení tzv. bezpečnostního faktoru („safety factor“), tedy stanovení pravděpodobnosti zlomu kmene v místě měření
Záruční lhůta na všechny položky v části č. 2 veřejné zakázky: |  | 12 měsíců
Vybraný dodavatel musí být na vyžádání zadavatele schopen předložit dokumenty, prokazující splnění shora uvedených a potvrzených technických skutečností, z veřejně dostupných informačních zdrojů, jako jsou: dostupné firemní prospekty a/nebo internetové stránky výrobce. Takovéto dokumenty musí být předloženy v českém jazyce.