## technická specifikace
Příloha č. 1 - technická specifikace požadovaných zařízení (nabízená zařízení musí splňovat minimálně následující kritéria):
Požadované technické a funkční vlastnosti (nabídky dodavatelů musí splňovat všechny níže uvedené parametry. U hodnocených parametrů musí nabídka vyhovět alespoň stanovené požadované úrovni). | nabídka dodavatele (dodavatelé vyplní žlutě podbarvená pole a uvedou splnění požadovaného parametru ve formátu ANO / NE spolu s ověřitelným odkazem na technické listy, výkresy apod.)
Inkubátor s CO2 atmosférou:
Mikroprocesorová PID kontrola teploty, koncentrace CO2 a vlhkosti.
Přehledný LED displej se současným zobrazením nastavené/aktuální teploty, nastavení času, koncentrace CO2 a alarmů.
Vestavěná UV lampa pro sterilizaci komory
Alarmy teploty a CO2 koncentrace
Teplotní rozsah: +5 °C (od okolní teploty) až +60 °C
Přesnost při 37 °C: ≤ ± 0,3 °C
Uniformita: ≤ 1°C
Nastavení času 0 – 999 h nebo nepřetržitý chod
Objem 80 L
Příkon max. 400W
Vnitřní rozměry komory v mm: 398 x 446 x 498
Vnější rozměry v mm: 600 x 596 x 910
Min 2 police pro vzorky
Hmotnost max. 95 kg
Nastavitelná koncentrace CO2: 0 - 20 %
Infračervený senzor pro kontrolu CO2
Výstup RS232
Servisní odezva do 1 hodiny od nahlášení závady
Vakuová odparka:
5 litrová lázeň
Kondenzor s chladící plochou 1500 cm2
LCD displej se zobrazením nastavených a aktuálních parametrů (Teplota, čas, otáčky)
USB výstup pro komunikaci s počítačem
Mikroprocesorové řízení teploty
Těsnění PTFE odolné vůči agresivním látkám
Elektrický zdvih odpařovací baňky v rozmezí 15 cm
Nastavení otáček 20-280 ot. /min
Plynulý rozběh a možnost nastavení směru otáčení
Výkon lázně minimálně 1300W
Váha max. 15 kg
Rozměry max. (š x v x h) 46 x 59 x 47 cm
Součástí dodávky odpařovací baňky: 100 ml, 250 ml, 500ml, 2000 ml
Součástí dodávky jímací baňky: 100 ml, 250 ml, 500 ml, 2000ml
Vertikální skleněná aparatura součástí dodávky
Chladící termostat pro vakuovou odparku:
Chladící výkon při -20 °C minimálně 0,25 kW
Výkon ohřevu: min. 1250 W
Objem lázně: 8 L
Teplotní rozsah: -20 °C – 99 °C
Nastavení čas: 1 min – 99 hod po 1 min
Uniformita teploty v lázni: +/- 0,01 °C
Přesnost nastavení teploty: +/- 0,05 °C
Výkon cirkulační pumpy: min. 10 l/min
Tlak pumpy: min 150 mbar
Vnitřní rozměry lázně min. (š x h x v): 12,9 x 30 x 15 cm
Vnější rozměry max. (š x h x v): 35 x 45 x 54 cm
Vývěva na vakuovou odparku:
Membránová vakuová pumpa
Mikroprocesorový regulátor pro nastavení vakua s LCD displejem
Automatická detekce destilačního bodu odsávaného média
Průtok min.: 55 L/min
Průtok min.: 3,3 m3/h
Turbo mód pro rychlou evakuaci
Vakuový aspirátor:
Kompletně autoklávovatelný
Bezpečnostní lahev o objemu 4000 ml
Vakuum (nastavitelné): 0-0,6 bar
Nasávání (nastavitelné): 1-15 ml/s
Hmotnost max.: 3 kg
Rozměry: 18 x 45 x 24 cm
Součástí dodávky – jednokanálový hrot délka 120 mm a 8 kanálový hrot pro mikrodestičky.
Mikrodestičkový fotometr:
Kompaktní fotometr
Barevný LCD displej s rozlišením 480 x 270
Možnost měřit 96/384 jamkové mikrodestičky
Vestavěný inkubátor s rozsahem: +4 °C od teploty okolí – 50 °C
Vestavěná třepačka 3 nastavitelné rychlosti
Rozsah absorbance min.: 0 – 6 Abs
Rozlišení: 0,001 Abs
Zdroj světla Quartz-halogenová lampa
Filtr na 8 pozic, rozsah vlnové délky 340 – 850 NM
Filtry: 340, 405, 450, 520, 560, 595, 620, 650 NM
Polovina šířky pásma filtru 3-9 NM
Doba měření 96jamkové destičky max. 6s
Doba měření 384jamkové destičky max. 12s
Linearita min 0 – 4 Abs +/- 2% (96 jamkové destičky)
Přesnost min.: CV=0,2%
USB port pro připojení k PC
USB pro export na USB paměť
Součástí dodávky software pro vyhodnocení na PC
Servisní odezva do 1 hodiny od nahlášení závady
Lyofilizátor:
LCD dotykový displej
Paměť historie procesů
USB výstup pro export dat
Kapacita kondenzoru min 9 L
Rozměry kondenzoru min. (průměr x hloubka) 215 x 260 mm
Kondenzor bez chladící spirály
Chlazení kondenzoru minimálně -55°C
Maximální sušící kapacita minimálně 3 kg/24 h
Kaskádový chladicí systém
Rozměry max. 600 x 650 x 500 mm
Max. váha 75 kg
Servisní odezva do 1 hodiny od nahlášení závady
Vakuová pumpa pro lyofilizátor:
Průtok min. 8m3/h
Sušící komora pro lyofilizátor:
Průhledná sušící komora
4 nastavitelné rošty s průměrem 20 cm
8 vstupů (manifold) pro lyofilizační baňky
Rozměry max. (průměr x výška) 260 x 450mm
Stolní autokláv typu B:
Mikroprocesorové řízení
Dotykový LCD displej pro zobrazení teploty, tlaku, času, stavu a chybových hlášek
Přednastavené sterilizační a testovací/kontrolní programy
Plně automatický chod
Rozsah teplot 105-138 °C
Kapacita komory min. 24 L
Ukládání programů na USB Flash disk
Dálkové ovládání pomocí tabletu (Android).
Rozměry komory (průměr x hloubka): 250 x 450 mm
Vestavěný zásobník na vodu se snadným čištěním
Automatická kontrola kvality vody
Vestavěný filtr na vodu
Senzor hladiny
Vnější rozměry max. 880 x 720 x 700 mm
Centrifuga chlazená:
Grafický LCD Displej současně zobrazující aktuální a nastavené hodnoty rychlosti/RCF, času, teploty.
Ovládací menu v českém jazyce
Mikroprocesorově řízená
Maximální kapacita min. 4 x 250 ml
Možnost využít úhlové/výkyvné rotory a rotory na kapiláry
Rychlost otáček nastavitelná v rozsahu 50 – 18000 ot/min. po kroku 1 ot. /min.
Max. RCF min. 30065 x g
Nastavitelný časovač v rozsahu 0-99 h 59 min 59 s po kroku 1 s.
Funkce HOLD pro nepřetržitý běh, funkce PULSE pro krátký chod
Automatická identifikace rotorů
Paměť na 99 nastavitelných programů
Možnost nastavení akcelerace a brždění v 10 úrovních
Dynamický brzdný systém
Nastavení teploty -20 °C - +40 °C po 1 °C
Funkce předchlazení centrifugy
Bezpečnostní prvky: ochrana proti překročení rychlosti; detekce nevyvážení rotoru; 4bodové ukotvení víka; automatické motorizované víko; vnitřní komora z nerezové oceli
Rozměry max. 380 x 443 x 695 mm
Váha max. 71 kg
Včetně rotoru s hermeticky uzavíratelným víkem na 6 x 50 ml FALCON zkumavky, max. otáčky 12000 ot. /min, RCF 14489 x g
Společené požadavky na předmět plnění:
Záruční doba 12 měsíců
Doba dodání do 12 týdnů od doručení objednávky kupujícím
Vybraný dodavatel musí být na vyžádání zadavatele schopen předložit dokumenty, prokazující splnění shora uvedených a potvrzených technických skutečností, z veřejně dostupných informačních zdrojů, jako jsou: dostupné firemní prospekty a/nebo internetové stránky výrobce. Takovéto dokumenty musí být předloženy v českém, případně anglickém jazyce.