## část 2 - Stereomikroskop ...
Příloha č. 1 - technická specifikace zařízení (nabízené zařízení musí splňovat minimálně následující kritéria):
Část 2: Stereomikroskop se snímacím zařízením včetně PC
Požadované technické a funkční vlastnosti (nabídky dodavatelů musí splňovat všechny níže uvedené parametry. U hodnocených parametrů musí nabídka vyhovět alespoň stanovené požadované úrovni). | nabídka dodavatele (dodavatelé vyplní žlutě podbarvená pole a uvedou splnění požadovaného parametru ve formátu ANO / NE spolu s ověřitelným odkazem na technické listy, výkresy apod.)
Stereomikroskop se snímacím zařízením včetně PC:
Rozsah optického zoomu alespoň 7:1
Modulární optický systém Galileo
Irisová aperturní clona na těle mikroskopu
Změna zvětšení plynulá nebo v krocích
Motorizace ostření s možností externího ovládání a se zachováním možnosti manuálního ostření na těle mikroskopu
Možnost nastavení rychlosti posuvu v ose Z v min. 4 krocích
Rozsah posuvu v ose Z min. 120 mm
objektivy: * PlanApochromatický - zvětšení 1x s pracovní vzdáleností min. 80 mm * PlanAchromatický – zvětšení 2x s pracovní vzdáleností min. 33 mm * celkový rozsah zvětšení min. 8x až 112x
Trinokulární tubus s přepínáním dráhy světla 100% okuláry, 50% okuláry/50% kamera vč. adaptéru pro připojení kamery
Okuláry širokoúhlé se zvětšením 10x, oba s dioptrickou korekcí a ohrnovatelnými gumovými očnicemi, zorné pole min. FN 22.
Stativ pro pozorování v procházejícím světle ve světlém poli a v reliéfním kontrastu (šikmém osvětlení – možnost plynule měnit směr procházejícího světla) s plynulou regulací intenzity světla
Procházející světlo:
* LED světelný zdroj umístěný ve stativu
* Intenzita ekvivalentní min. 100 W halogenové žárovce
* plynulá regulace intenzity a možnost okamžitého vypnutí /zapnutí při zachování aktuálního nastavení intenzity světla
Dopadající světlo:
* kruhový LED osvětlovač pro odražené světlo s min. 80 LED segmenty
* plynulá regulace intenzity a možnost okamžitého vypnutí /zapnutí při zachování aktuálního nastavení intenzity světla
* možnost rozsvěcování a rotace jednotlivých segmentů kruhu
* Intenzita ekvivalentní min. 150 W halogenové žárovce
Digitální snímací zařízení musí splňovat následující kritéria:
Barevná digitální min. 18 MPxl CMOS kamera s úhlopříčkou snímacího prvku alespoň 1“
Rychlost snímání živého obrazu min. 30 snímků/s
14bit hloubka barev
Možnost zobrazení živého obrazu v režimu 1:1 (pixel snímacího prvku : pixel monitoru)
Možnost nahrávání videosekvencí v rozlišení min. 1920 x 1080 s rychlostí min. 30 snímků/s
Síťový adaptér
Samostatný zoom objektiv pro makrofotografii – ekv. 29-88 mm
Možnost provozu bez paměťové karty při ovládání z PC
Připojení přes standardní rozhraní USB 2.0
Software digitální snímací zařízení musí splňovat následující kritéria:
Plná podpora řízení kamery a motorizovaného stativu
Vkládání kalibrovaného měřítka (s možností přizpůsobit typ, velikost a barvu; vertikální či horizontální orientace)
Měření délek (úsečka, lomená čára)
Možnost volby měřených veličin a jejich značení u jednotlivých měřících objektů
Automatické ukládání naměřených hodnot v přehledné tabulce s možností exportu do souboru formátu Microsoft® Excel® nebo do textového souboru.
Naměřené hodnoty mohou být uloženy přímo v souboru snímku
Podpora práce se snímky a jejich úpravy, vyznačování zajímavých detailů a vkládání textových poznámek, psaní komentářů ke snímkům
Automatické pořizování snímků v definovaném časovém intervalu s možností tvorby HD videosekvencí
Uživatelské rozhraní v českém jazyce
Funkce pro úpravu snímků: oříznutí, otáčení, převracení snímku, změna rozměrů, úprava jasu a kontrastu, úprava barevného vyvážení, úprava histogramu, filtry (zaostření, rozostření, negativ, černobílý snímek, mediánový filtr), vyvážení černé a bílé barvy
Označení zajímavých míst pomocí čar, šipek, kružnic, elips, obdélníků a kreslení od ruky
Vkládání textových poznámek
SW moduly:
* přídavný softwarový modul pro automatizované vytváření snímků s extrémní hloubkou ostrosti plně spolupracující s motorizovaným ostřením
PC musí splňovat následující kritéria:
Procesor min. 2 jádrový, min. 5500 bodů PassMark
Paměť min. 8 GB RAM
Pevný disk HDD SATA III, min. 1000 GB
Nesdílená grafická karta – min. 1 GB RAM
DVR-RW mechanika SATA
OS Windows 10 Pro CZ 64bit
Myš optická
Klávesnice
24“ LCD monitor, rozlišení 1920×1080 DVI
Termín dodání: do 6 týdnů od doručení objednávky
Záruka 24 měsíců
Vybraný dodavatel musí být na vyžádání zadavatele schopen předložit dokumenty, prokazující splnění shora uvedených a potvrzených skutečností, z veřejně dostupných informačních zdrojů, jako jsou: dostupné firemní prospekty a/nebo internetové stránky výrobce. Takovéto dokumenty musí být předloženy v českém, případně anglickém jazyce, dle požadavku zadavatele.
Note on B50: M: PC zde nebude vůbec, musí být nakoupeno z RS, parametry budou dodtženy - Jana Čechová