## dron
Požadované kritérium č. | Technická specifikace požadovaných zařízení
| Nabízená zařízení musí splňovat minimálně následující kritéria: |  | Dodavatel potvrdí splnění požadovaného kritéria ANO/NE
| Elektrický dron pro nesení různých typů kamer |  | 1 ks
1 | Popis účelu přístroje: | Elektrický dron je požadován jako nosič pro kamery. Kamery budou spolu s dronem kompatibilní a budou tvořit celek, určený pro pořizování multispektrálních snímků i snímků v rámci viditelného spektra. Kombinace bezpilotního prostředku s kamerami představuje technologii schopnou operativně dodat data vysokého rozlišení a vysoké geometrické přesnosti o aktuální krajinné struktuře v daný čas na určeném území (i trojrozměrné údaje).
2 | Obecné požadavky na přístroj: | Dron musí splňovat všechny předpoklady pro upevnění, spolehlivé využívání systému kamer a dalšího nezbytného příslušenství (baterie, ovladač, řídící jednotka).
3 |  | Nosnost dronu min. 2 kg (pro přídavná zařízení)
4 |  | Platforma pro upevnění kamer musí splňovat požadavky na bezpečnost při běžném provozu – odolnost proti nárazům a redukci vibrací.
5 |  | Řídící jednotka musí zajišťovat spolehlivou komunikaci se systémem kamer.
6 |  | Komplet musí zajistit plnou funkčnost všech částí, tj. dodržení přesné geometrie s možností přidání zařízení pro synchronní snímání kamer.
7 |  | Dron bude splňovat všechny parametry pro certifikaci u Úřadu pro civilního letectví.
8 | Požadované technické parametry: | Hmotnost samostatného dronu do 4 kg.
9 |  | Letová výdrž min. 24 min.
10 |  | Možnost nést 2 stabilizované kamery současně.
11 |  | Možnost manuálního pilotování i automatické řízení letu podle předem nastaveného plánu. Pozemní stanice a ovládací rádio součástí dodávky.
12 |  | Redundantní řízení letu; tj. dva vzájemně nezávislé automatické systémy řízení letu (včetně samostatných antén) zaručující, že v případě poruchy navigace hlavního systému přejde dron automaticky do systému záložního; oba automatické systémy obsahují také program návratu do místa vzletu aktivovaný při každé nečekané situaci, tzv. Fail Safe Regime. Systém musí být schopen přejít do módu návratu do místa vzletu kdykoliv se ocitne mimo řídící signál – tj. mimo dosah pilota.
13 |  | Systém musí být schopen přejít do módu manuálního ovládání
14 |  | Ramena sklopná do transportní polohy; v transportní poloze musí být možnost dron umístit do transportního boxu, který je součástí dodávky.
15 |  | Přístroj bude obsahovat antikolizní čidla.
16 |  | Přístroj bude mít vestavenou palubní FVP kameru.
17 |  | Konstrukce z kompozitu hořčíku a hliníku, ramena z uhlíkových vláken.
18 |  | Dálkový ovladač s dosahem min. 2 km.
19 |  | Dron bude dodán včetně provozní příručky a dokumentace potřebné pro Certifikaci u Úřadu pro civilního letectví a povolení k létání.
20 |  | 6 ks baterií kompatibilních k dodanému dronu, minimální kapacita každé baterie 4280mAh.
21 |  | Odolnost vůči vodě a prachu IP43
Požadavky na příslušenství kompatibilní k elektrickému dronu
Fotoaparát k dronu |  |  | 1 ks
22 | Popis účelu přístroje: | Fotoaparát k dronu včetně objektivu je určen k pořizování snímků a videozáznamu s vysokým rozlišením ve viditelné části spektra. Fotoaparát v kombinaci s dronem bude tvořit jeden funkční celek, přičemž musí být zabezpečena možnost dálkového ovládání fotoaparátu a možnost přenosu videozáznamu na ovládací zařízení.
23 | Obecné požadavky | Fotoaparát musí splňovat všechny předpoklady pro upevnění k dronu, který je součástí dodávky v rámci části č. 1 veřejné zakázky.
24 |  | Fotoaparát musí splňovat všechny předpoklady pro její dálkové ovládání a to zejména pohybu kamery, ovládání ostření, clony a nastavení formátu.
25 |  | Fotoaparát musí disponovat stabilizací, která umožňuje pořizovat ostré snímky i s objektivem s ohniskovou vzdáleností 24 mm.
26 |  | Fotoaparát musí umožňovat pořizování statických snímků.
27 |  | Fotoaparát musí být snadno odnímatelný.
28 |  | Fotoaparát musí mít možnost ukládat pořízené snímky a videozáznamy na vyměnitelnou micro SD kartu.
29 | Požadované technické parametry: | Možnost pořizování statických snímků v rozlišení 20 MPx nebo vyšší.
30 |  | Snímač CMOS, nebo APS-C.
31 |  | Pořizování videozáznamu v kvalitě 4K.
32 |  | Fotoaparát musí být dodán s objektivem 24 mm se světelností min. 2.8 (<2.8) s automatickým ostřením
Multispektrální kamera |  |  | 1 ks
33 | Popis účelu přístroje: | Multispektrální kamera slouží ke snímaní ve viditelném a blízkém infračerveném spektru. Kamera snímá ve třech viditelných pásmech: v modrém (480 nm), zeleném (620 – 760 nm) a červeném (620 – 760 nm) a v blízkém infračerveném pásmu (NIR, 760 – 1 000 nm). Na základě odrazivosti světla od listů rostlin lze určit množství chlorofylu, které obsahují, a na základě této hodnoty posoudit jak zdraví rostlin, tak sekundární ukazatele, jako je například kvalita nebo aktuální vlhkost půdy.
34 | Obecné požadavky pro přístroj | Kamera musí být kompatibilní s dronem, který je součástí dodávky v rámci části č. 1 veřejné zakázky.
35 |  | Kamera musí mít vyměnitelné uložiště micro SD.
36 |  | Kamera musí zachycovat následující vlnové délky v modrém (480 nm), zeleném (620 – 760 nm) a červeném (620 – 760 nm),a v blízkém infračerveném pásmu (NIR, 760 – 1 000 nm).
37 |  | Úložiště na pořizované snímky.
38 |  | Každý ze snímků musí být geotagován.
39 |  | Snímky v jednotlivých pásmech musí být lícované se snímkem ve viditelném pásmu RGB.
40 | Požadované technické parametry: | Snímače musí zachycovat následující vlnové délky v modrém (480 nm), zeleném (620 – 760 nm) a červeném (620 – 760 nm), v blízkém infračerveném pásmu (NIR, 760 – 940 nm).
41 |  | Rychlost snímání min 1 snímek za vteřinu pro všechny snímače.
42 |  | Rozlišení při letové výšce 120m min. 13 cm/pixel.
43 |  | Bitová hloubka 10 bit.
Další požadavky vztahující se k dodávce zařízení
44 |  | FPV brýle s bezdrátovým přenosem obrazu HDMI vstupem, dvojicí 5" obrazovek s rozlišením minimálně 1920x1080 pixelů, zabudovanými reproduktory, touchpadem pro ovládání, gyroskopem a akcelerometrem.
45 |  | Nabíjecí adapter baterií.
46 |  | Součástí dodání dronu bude zprovoznění výrobku (nabití, kalibrace, otestování v plném rozsahu) a zaškolení minimálně dvou osob obsluhy v délce 60-90 minut.
47 |  | Dron bude dodán včetně provozní příručky a dokumentace potřebné pro Certifikaci u Úřadu pro civilního letectví a povolení k létání.
48 |  | Dodavatel disponuje servisním střediskem.
49 |  | Dodavatel disponuje letištěm pro zacvičení obsluhy.
50 |  | Součástí dodávky bude intenzivní celodenní školení pro 2 osoby k obsluze dronu v rozsahu min. 4 hodiny, dále teorie i praxe dle požadavků Úřadu pro civilní letectví (ÚCL) k vydání “ Povolení k létání letadla bez pilota“ min. 3 hodiny. Školení musí zabezpečit letecká škola certifikovaná ÚCL.
51 |  | Součástí dodávky je přepravní kufr.
52 | Záruční lhůta | 2 roky (24 měsíců) na dron / 1 rok (12 měsíců) ne multispektrální kameru
Vybraný dodavatel musí být na vyžádání zadavatele schopen předložit dokumenty prokazující splnění shora uvedených a potvrzených technických skutečností z veřejně dostupných informačních zdrojů, jako jsou: dostupné firemní prospekty a/nebo internetové stránky výrobce. Takovéto dokumenty musí být předloženy v českém jazyce.