## zařízení pro vytápění staveb
ZADÁNÍ S VÝKAZEM VÝMĚR
Stavba: KLIMATIZOVANÝ SKLAD ŘEZIVA NA PARCELE Č. 1297/2 A 844/2
Objekt: zařízení pro vytápění staveb
Objednatel: MENDELOVA UNIVERSITA V BRNĚ
Zhotovitel: | [5 empty] | Zpracoval: JVIK
Místo: OLOMUČANY | [5 empty] | Datum: 16.10.2015
Č. | KCN | Kód položky | Popis | MJ | Množství celkem | Jednotková cena zadání | Celková cena zadání
1 | 2 | 3 | 4 | 5 | 6 | 7 | 8
|  | PSV | Práce a dodávky PSV
|  | 713 | Izolace tepelné
3 | 631 | 631546200 | páska samolepící ALS šířka 50 mm, délka 50 m | kus | 2
13 | 631 | 631545330 | pouzdro potrubní izolační izolační minerální s AL folií 42/30 mm | m | 24
15 | 631 | 631546050 | pouzdro potrubní izolační izolační minerální s AL folií 60/50 mm | m | 20
21 | 713 | 713463211 | Montáž izolace tepelné potrubí potrubními pouzdry s Al fólií staženými Al páskou 1x D do 50 mm | m | 44
23 | 713 | 713463215 | Montáž izolace tepelné ohybů potrubními pouzdry s Al fólií staženými Al páskou 1x D do 50 mm | m | 5
25 | 631 | 631535700 | rohož izolační z minerální plsťi ORSTECH DP 65 tl.120 mm | m2 | 1
27 | 713 | 713492432 | Izolace tepelné potrubí obalení Fe pletivem oboustranné | m2 | 1
|  | 731 | Ústřední vytápění - kotelny
50 | 731 | 731341140 | Hadice napouštěcí pryžové D 20/28 | m | 50
51 | 731 | 998731101 | Přesun hmot tonážní pro kotelny v objektech v do 6 m | t | 0.027
52 | 731 | 998731193 | Příplatek k přesunu hmot tonážní 731 za zvětšený přesun do 500 m | t | 0.027
|  | 732 | Ústřední vytápění - strojovny
60 | 731 | 732199100 | Montáž a dodávka orientačních štítků | soubor | 30
66 | 731 | 732231234a1 | Doprava sálavých panelů | ks | 1
71 | 731 | 732332428 | Uvedení do provozu systému sálavých panelů | soubor | 2
74 | 731 | 732429111 | Montáž čerpadla oběhového spirálního DN 25 do potrubí | soubor | 1
80 | 426 | 426106010 | čerpadlo oběhové teplovodní reprezentant Magna 3 25-40 230V 180 mm 2,5m3/h 20kPA | kus | 1
93 | 731 | 732481233 | Sálavý panel Kotrbatý dlepřiložené cenové nabídky výrobce | soubor | 1
97 | 731 | 998732101 | Přesun hmot tonážní pro strojovny v objektech v do 6 m | t | 1.557
98 | 731 | 998732193 | Příplatek k přesunu hmot tonážní 732 za zvětšený přesun do 500 m | t | 1.557
|  | 733 | Ústřední vytápění, trubní rozvod
99 | 700 | 700700315x | Připojovací hadice napřMeibes Dn32/1000 | ks | 4
100 | 731 | 733111102 | Potrubí ocelové závitové bezešvé běžné nízkotlaké DN 10 | m | 16
104 | 731 | 733111106 | Potrubí ocelové závitové bezešvé běžné nízkotlaké DN 32 | m | 24
106 | 731 | 733111108 | Potrubí ocelové závitové bezešvé běžné nízkotlaké DN 50 | m | 20
|  |  | 20 |  | 20
113 | 731 | 733111118 | Potrubí ocelové závitové bezešvé běžné DN 50/125 předizolované např. Isoplus izolace PUR , plášťové potrubí PE komplet | m | 16
123 | 731 | 733123116 | Příplatek k potrubí ocelovému hladkému za zhotovení přípojky z trubek ocelových hladkých D 44,5x2,6 | kus | 4
124 | 731 | 733123118 | Příplatek k potrubí ocelovému hladkému za zhotovení přípojky z trubek ocelových hladkých D 57x2,9 | kus | 2
127 | 731 | 733124117 | Příplatek k potrubí ocelovému hladkému za zhotovení přechodů z trubek hladkých kováním DN 50/32 | kus | 2
138 | 731 | 733141102 | Odvzdušňovací nádoba z trubek ocelových do DN 50 | kus | 2
139 | 731 | 733190107 | Zkouška těsnosti potrubí ocelové závitové do DN 40 | m | 40
140 | 731 | 733190108 | Zkouška těsnosti potrubí ocelové závitové do DN 50 | m | 20
145 | 731 | 733190244a | Ocelová nosná konstrukce trubního rozvodu dodávka Mtž | kg | 150
158 | 731 | 733391102 | Topná zkouška | h | 25
159 | 731 | 733391102a | Montážní plošina | den | 3
162 | 731 | 733391102b | Stavební přípomoci | h | 50
262 | 731 | 733391102c | Výkopové práce na přívodu tepla jsou součástí profese ZTI | ks | 1
163 | 731 | 998733101 | Přesun hmot tonážní pro rozvody potrubí v objektech v do 6 m | t | 0.327
164 | 731 | 998733193 | Příplatek k přesunu hmot tonážní 733 za zvětšený přesun do 500 m | t | 0.327
|  | 734 | Ústřední vytápění - armatury
167 | 510 | 510510091x3 | Vyvažovací ventil s vypouštěním DN25 | kus | 2
174 | 510 | 510510091af | Seřízení vyvažovacího ventilu | kus | 2
198 | 731 | 734209102 | Montáž armatury závitové s jedním závitem G 3/8 | kus | 2
199 | 731 | 734209103 | Montáž armatury závitové s jedním závitem G 1/2 | kus | 4
204 | 731 | 734209116 | Montáž armatury závitové s dvěma závity G 5/4 | kus | 4
206 | 731 | 734209118 | Montáž armatury závitové s dvěma závity G 2 | kus | 5
207 | 731 | 734211113 | Ventil závitový odvzdušňovací G 3/8 PN 10 do 120°C otopných těles | kus | 2
208 | 731 | 734211120 | Ventil závitový odvzdušňovací G 1/2 PN 14 do 120°C automatický | kus | 2
261 | 731 | 734242417 | Ventil závitový zpětný přímý G 2 PN 16 do 110°C | kus | 1
223 | 731 | 734291123 | Kohout plnící a vypouštěcí G 1/2 PN 10 do 110°C závitový | kus | 2
228 | 731 | 734291247 | Filtr závitový přímý G 2 PN 16 do 130°C s vnitřními závity | kus | 1
234 | 731 | 734292718 | Kohout kulový přímý G 2 PN 42 do 185°C vnitřní závit | kus | 3
237 | 731 | 734295011a5 | Kulový kohout dvoucestný vzorek Belumo R238 vč svoubodovéhopohonu 230V DN50 | kus | 1
|  |  | 1 |  | 1
241 | 731 | 734411117 | Teploměr technický s pevným stonkem a jímkou zadní připojení průměr 80 mm délky 100 mm | kus | 2
243 | 731 | 734411601 | Ochranná jímka se závitem do G 1 | kus | 3
244 | 731 | 734421102 | Tlakoměr s pevným stonkem a zpětnou klapkou tlak 0-16 bar průměr 63 mm spodní připojení se smyčkou a uzávěrem | kus | 1
246 | 731 | 998734101 | Přesun hmot tonážní pro armatury v objektech v do 6 m | t | 0.064
247 | 731 | 998734193 | Příplatek k přesunu hmot tonážní 734 za zvětšený přesun do 500 m | t | 0.064
|  | 735 | Ústřední vytápění - otopná tělesa
248 | 731 | 735000912 | Vyregulování ventilu nebo kohoutu dvojregulačního s termostatickým ovládáním | kus | 2
250 | 731 | 735159120 | Montáž sálavých panelů | kus | 8
254 | 731 | 735191905 | Odvzdušnění otopných těles | kus | 2
255 | 731 | 735191910 | Napuštění vody do otopných těles | m2 | 20
256 | 731 | 998735101 | Přesun hmot tonážní pro otopná tělesa v objektech v do 6 m | t | 0
257 | 731 | 998735193 | Příplatek k přesunu hmot tonážní 735 za zvětšený přesun do 500 m | t | 0
|  | 783 | Dokončovací práce - nátěry
258 | 783 | 783221112 | Nátěry syntetické KDK barva dražší lesklý povrch 1x antikorozní, 1x základní, 2x email | m2 | 10
259 | 783 | 783425411 | Nátěry syntetické potrubí do DN 50 barva dražší lesklý povrch 1x antikorozní, 1x základní, 1x email | m | 10
260 | 783 | 783425428 | Nátěry syntetické potrubí do DN 50 barva dražší základní antikorozní | m | 50
Celkem