## zdravotně technické instalace
ZADÁNÍ S VÝKAZEM VÝMĚR
Stavba: KLIMATIZOVANÝ SKLAD ŘEZIVA NA PARCELE Č. 1297/2 A 844/2
Objekt: zdravotně technické instalace
Objednatel: MENDELOVA UNIVERSITA V BRNĚ
Zhotovitel: | [5 empty] | Zpracoval: JVIK
Místo: OLOMUČANY | [5 empty] | Datum: 16.10.2015
Č. | KCN | Kód položky | Popis | MJ | Množství celkem | Jednotková cena zadání | Celková cena zadání
1 | 2 | 3 | 4 | 5 | 6 | 7 | 8
|  | HSV | Práce a dodávky HSV
|  | 001 | Stavební práce
22 | R | 005724100 | osivo směs travní parková | kg | 1
67 | R | 111631500 | lak asfaltový ALP/9 bal 9 kg | t | 0.032
|  |  | 108*0,0003 |  | 0.032
23 | R | 113106121 | Rozebrání dlažeb komunikací pro pěší z betonových nebo kamenných dlaždic | m2 | 42
|  |  | (35*1)*1,2 |  | 42
25 | R | 131201201 | Hloubení jam zapažených v hornině tř. 4 objemu do 100 m3 | m3 | 12
|  |  | (2*2*1,5)*2 |  | 12
|  |  | Součet |  | 12
|  |  | Součet |  | 0
26 | R | 132201202 | Hloubení rýh š do 1000 mm v hornině tř. 3 objemu do 1000 m3 | m3 | 62.4
|  |  | (34+9+2+7)*0,8*1,5 |  | 62.4
27 | R | 151101101 | Zřízení příložného pažení a rozepření stěn rýh hl do 2 m | m2 | 120
|  |  | 40*1,5*2 |  | 120
28 | R | 151101111 | Odstranění příložného pažení a rozepření stěn rýh hl do 2 m | m2 | 120
29 | R | 161101101 | Svislé přemístění výkopku z horniny tř. 1 až 4 hl výkopu do 2,5 m | m3 | 74.4
|  |  | 12+62,4 |  | 74.4
30 | R | 162701105 | Vodorovné přemístění do 10000 m výkopku z horniny tř. 1 až 4 | m3 | 74.4
31 | R | 167101101 | Nakládání výkopku z hornin tř. 1 až 4 do 100 m3 | m3 | 7
32 | R | 171201201 | Uložení sypaniny na skládky | m3 | 7
33 | R | 171201202 | Skladné | m3 | 7
34 | R | 174101101 | Zásyp jam, šachet rýh nebo kolem objektů sypaninou se zhutněním | m3 | 67
35 | R | 175101101 | Obsyp potrubí bez prohození sypaniny z hornin tř. 1 až 4 uloženým do 3 m od kraje výkopu | m3 | 7
36 | R | 181411131 | Založení parkového trávníku výsevem plochy do 1000 m2 v rovině a ve svahu do 1:5 | m2 | 15
71 | R | 283230280 | fólie FONDALINE PLUS 500 , š 1 m | m2 | 105
55 | R | 346244821 | Přizdívky izolační tl 140 mm z cihel dl 290 mm pevnosti P 20 na MC 10 | m2 | 9
|  |  | 3*1*3 |  | 9
56 | R | 388001 | Dodávka krycích desek kolektoru 900/500/170mm | kus | 70
57 | R | 388129720 | Montáž ŽB krycích desek prefabrikovaných kanálů pro IS hmotnosti do 1 t | kus | 70
58 | R | 411321414 | Stropy deskové ze ŽB tř. C 25/30 | m3 | 2.7
|  |  | 3*6*0,15 |  | 2.7
59 | R | 411351101 | Zřízení bednění stropů deskových | m2 | 18
60 | R | 411351102 | Odstranění bednění stropů deskových | m2 | 18
61 | R | 411361821 | Výztuž stropů betonářskou ocelí 10 505 | t | 0.1
37 | R | 564861115 | Podklad ze štěrkodrtě ŠD tl 240 mm | m2 | 42
38 | R | 567124111 | Podklad z podkladového betonu tř. PB I (C 20/25) tl 150 mm | m2 | 42
41 | R | 583313400 | kamenivo těžené drobné frakce 0-4 třída A | t | 15
|  |  | (20)*0,5*0,5*1,5*2 |  | 15
42 | R | 583313400s | čerpání vody z rýhy | h | 30
43 | R | 583313400t | Průraz pod základ objektu včetně zabetonování a opravy hydroizolace | ks | 2
44 | R | 583313400v | Oprava stavebních konstrukcí v místě napojení | ks | 2
45 | R | 583313400v1 | Hodinová zúčtovací sazba kopáč(čištění výkopu) | hod | 30
46 | R | 592456010 | dlažba desková betonová 50x50x5 cm barva dle stávající | m2 | 42
47 | R | 596811223 | Kladení betonové dlažby komunikací pro pěší do lože z kameniva vel do 0,25 m2 plochy přes 300 m2 | m2 | 42
69 | R | 628321340 | pás těžký asfaltovaný BITAGIT 40 MINERÁL (V60S40) | m2 | 108
63 | R | 631311114 | Mazanina tl do 80 mm z betonu prostého tř. C 16/20 | m3 | 2.25
|  |  | 10*1,5*0,15 |  | 2.25
64 | R | 632450134 | Vyrovnávací cementový potěr tl do 50 mm ze suchých směsí provedený v ploše | m2 | 15
|  |  | 10*1,5 |  | 15
66 | R | 711111001 | Provedení izolace proti zemní vlhkosti vodorovné a svislé za studena nátěrem penetračním | m2 | 108
|  |  | 45*2*1,2 |  | 108
68 | R | 711141559 | Provedení izolace proti zemní vlhkosti pásy přitavením vodorovné a svislé NAIP | m2 | 108
70 | R | 711491173 | Provedení izolace proti tlakové vodě vodorovné z nopové folie | m2 | 105
72 | R | 711491173 a | Betonový prefabrikovaný kanál tvar U 2390/850/500 vč zákrytových desek dod a montáž | m | 2.5
65 | R | 963015141 | Demontáž prefabrikovaných krycích desek kanálů, šachet nebo žump do hmotnosti 0,5 t | kus | 70
|  | 1000000 | Práce a dodávky HSV
50 | R | 997013501 | Odvoz suti na skládku a vybouraných hmot nebo meziskládku do 1 km se složením | t | 25.6
|  |  | 32*0,8 |  | 25.6
51 | R | 997013509 | Příplatek k odvozu suti a vybouraných hmot na skládku ZKD 1 km přes 1 km | t | 250
|  |  | 10*25 |  | 250
|  | PSV | Práce a dodávky PSV
|  | 722 | Zdravotechnika - vnitřní vodovod
2 | 721 | 722130233 | Potrubí vodovodní ocelové závitové pozinkované svařované běžné DN 25 | m | 6
1 | 721 | 722130236 | Potrubí vodovodní ocelové závitové pozinkované svařované běžné DN 50 | m | 60
|  |  | 34+10+2+7+7 |  | 60
3 | 721 | 722130236a | Potrubí vodovodní ocelové závitové pozinkované svařované běžné DN 50 předizolované např isoplus PUR s PE plášťovou trubkou | m | 8
53 | 721 | 722131908 | Potrubí pozinkované závitové mezikus s dlouhým závitem G 3 | soubor | 1
52 | 721 | 722131916 | Potrubí pozinkované závitové vsazení odbočky do potrubí DN 50 | soubor | 1
54 | 721 | 722131938 | Potrubí pozinkované závitové propojení potrubí DN 80 | kus | 1
4 | 721 | 722190401 | Vyvedení a upevnění výpustku do DN 25 | kus | 1
5 | 721 | 722212121 | Šoupátko závitové měkotěsnící plnoprůtočné DN 50 TvL,PN16,pit.voda 50°C,epoxid | soubor | 1
6 | 721 | 722212122 | Zemní souprava IS pro navrtávací pasy JMA tuhá LADA typ C pro pasy s kul.kohoutem - epoxi Rd 1,5 m černá | soubor | 1
7 | 721 | 722212123 | Hydrantový poklop litionvý s podkladním konusem a základovým betonovým segmentem | soubor | 1
8 | 721 | 722212440 | Orientační štítky na zeď | soubor | 4
10 | 721 | 722219102 | Montáž armatur vodovodních přírubových DN 50 ostatní typ | kus | 1
9 | 721 | 722219191 | Montáž zemních souprav ostatní typ | kus | 1
11 | 721 | 722224152 | Kulový kohout zahradní s vnějším závitem a páčkou PN 15, T 120 °C G 1/2 - 3/4" | kus | 1
12 | 721 | 722229101 | Montáž vodovodních armatur s jedním závitem G 1/2 ostatní typ | soubor | 1
13 | 721 | 722232045 | Kohout kulový přímý G 1 PN 42 do 185°C vnitřní závit | kus | 1
20 | 721 | 722232127 | Kohout kulový přímý G 2 PN 42 do 185°C plnoprůtokový s koulí DADO vnitřní závit | kus | 1
14 | 721 | 722239103 | Montáž armatur vodovodních se dvěma závity G 1 | kus | 1
21 | 721 | 722239106 | Montáž armatur vodovodních se dvěma závity G 2 | kus | 1
15 | 721 | 722250133 | Hydrantový systém s tvarově stálou hadicí D 25 x 30 m celoplechový | soubor | 1
16 | 721 | 722290226 | Zkouška těsnosti vodovodního potrubí závitového do DN 50 | m | 74
17 | 721 | 722290234 | Proplach a dezinfekce vodovodního potrubí do DN 80 | m | 7
18 | 721 | 998722101 | Přesun hmot tonážní tonážní pro vnitřní vodovod v objektech v do 6 m | t | 0.625
19 | 721 | 998722192 | Příplatek k přesunu hmot tonážní 722 za zvětšený přesun do 100 m | t | 0.625
Celkem