## TP
Technické požadavky
Uchazeč musí vyplnit všechna žlutě podbarvená pole. Uchazeč musí rovněž uvést i nabídkovou cenu za kus u každé položky (oranžové pole).
Společné požadavky |  |  | Splnění parametrů v podávané nabídce
Zachování totožné (nebo lepší) hardwarové konfigurace v rámci záručních oprav.
Ke všem zařízením budou dodány napájecí kabely.
Nabízená zařízení mají neutrální barvy techniky a souvisejícího příslušenství: černá/šedá/stříbrná.
Zachování totožné (nebo lepší) hardwarové konfigurace v rámci záručních oprav.
Oprávnění zaměstnanci zadavatele mohou v záruční době otevírat skříň počítače a instalovat vlastní komponenty a to bez ztráty záruky. Oprávnění zaměstnanci v tomto případě jsou zaměstnanci ÚIT (Ústavu informačních technologií) a odborní techničtí IT pracovníci fakult se souhlasem ÚIT.
Všechna dodaná zařízení a příslušenství musí být plně kompatibilní.
[5 empty] | Celkem Kč za část: |  | 0
NÁZEV | POŽADOVANÉ PAMAMETRY |  | KONKRÉTNÍ PARAMETRY NABÍZENÉHO ZAŘÍZENÍ | NABÍZENÉ ZAŘÍZENÍ | Jednotková cena | Kusy | Kč
| PARAMETR | POŽADOVANÁ HODNOTA |  | (VÝROBCE A PŘESNÝ TYP) | Kč bez DPH
PC pro zaměstnance | maximální přípustná cena | 22000 Kč bez DPH |  |  |  | 3 | 0
| grafický apaptér | integrované provedení, PassMark - G3D Mark alespoň 1150
| procesor | PassMark – CPU Mark min. 8000, 64 bit, TDP v běžném provozu max. 65W
| RAM | min. 16 GB
| SSD | min. 256 GB
| porty | min. 1x RJ45 (umožňující komunikaci typu 1000 BASE-T), min. 2x DP, min. 1x VGA, min. 1x USB-C, min. 6x USB 3.1
| rozšiřující sloty | min. 2x PCIe x16, vzhledem k požadované velikosti skříně předpoklad používaných karet s nízkým profilem
| další parametry | Podpora PXE, Wake-on-LAN, podpora virtualizace na procesoru i základní desce
| parametry skříně | typ skříně small form factor
| mechanika | DVD-RW vypalovačka
| operační systém | OEM Windows (nutné jako podkladová licence pro Campus Agreement)
| příslušenství | drátová klávesnice - standardní rozložení kláves a s českými popisky, drátová myš
| záruka | alespoň 5 let; Se zásahem technika do druhého pracovního dne a opětovné uvedení do provozu do 14 pracovních dnů. Případný odvoz a dovoz opravovaného předmětu zajišťuje na svoje náklady dodavatel.