## TP
Technické požadavky
Uchazeč musí vyplnit všechna žlutě podbarvená pole. Uchazeč musí rovněž uvést i nabídkovou cenu za kus u každé položky (oranžové pole).
Společné požadavky |  |  | Splnění parametrů v podávané nabídce
Zachování totožné (nebo lepší) hardwarové konfigurace v rámci záručních oprav.
Ke všem zařízením budou dodány napájecí kabely.
Nabízená zařízení mají neutrální barvy techniky a souvisejícího příslušenství: černá/šedá/stříbrná.
Zachování totožné (nebo lepší) hardwarové konfigurace v rámci záručních oprav.
Všechna dodaná zařízení a příslušenství musí být plně kompatibilní.
|  |  |  | Celkem Kč za část: |  | 0
Monitor pro zaměstnance | maximální přípustná cena | 4100 Kč bez DPH |  |  | 3 | 0
| velikost zobrazovací plochy | úhlopříčka alespoň 23,8"
| technologie zobrazovacího panelu | IPS nebo *VA
| rozlišení zobrazovacího panelu | rozlišení min. Full HD (1920 x 1080 pixelů při 60 Hz)
| jas | alespoň 250 cd/m²
| doba odezvy | max. 8 ms (šedá – šedá)
| porty | min. 1x DP, min. 1x VGA, min. 1x HDMI
| další parametry | příprava pro bezpečnostní zámek typu Kensington, LED podsvícení
| zobrazovací úhly | alespoň 178° vodorovně i svisle
| příslušenství | signálová kabeláž pro propojení s PC
| záruka | alespoň 5 let; Se zásahem technika do druhého pracovního dne a opětovné uvedení do provozu do 14 pracovních dnů. Případný odvoz a dovoz opravovaného předmětu zajišťuje na svoje náklady dodavatel.