## Mudulární L3 přepínače
Příloha č. 1 - Technická specifikace - Jištění páteřního připojení k síti pro zabezpečení internetového připojení při výuce
Uchazeč musí vyplnit všechna žlutě podbarvená pole.
SPOLEČNÉ POŽADAVKY |  |  |  |  | SPLNĚNÍ PARAMETRŮ V PODÁVANÉ NABÍDCE / dodavatelé vyplní žlutě podbarvená pole a uvedou splnění požadovaného parametru ve formátu ANO / NE a doplnění požadovaného odkazu (pokud je odkaz požadován)
Zadavatel požaduje dodání originálních, zcela nových a dosud nerozbalených zařízení. V databázi výrobce, musí být zadavatel veden jako první majitel a uživatel zboží. Dodavatel je povinen doložit písemné potvrzení od výrobce nabízeného zboží, že je určeno pro evropský trh a zadavatele, včetně uvedení sériových čísel.
Dodavatel musí prokázat odkazem na veřejně dostupné webové stránky výrobce a písemným potvrzením od něj, že výrobce nabízených zařízení má implementován tzv. „SDL - secure development lifecycle“ při vývoji svých produktů a tzv. „SIRT - Security Incident Response Team“ pro reportování bezpečnostních incidentů spojených s nabízenými produkty.
Dodávka se bude skládat ze dvou totožných kusů modulárních switchů a totožných modulů, které v nich budou rovnoměrně rozloženy (tzn. v každý switch bude obsahovat 2 ks „Modul - metalická karta“, 1 ks „Modul - SFP karta“ a 2 ks „Modul - SFP+ karta“).
Všechna dodaná zařízení musí být plně kompatibilní.
Zadavatel požaduje na dodávaná zařízení zajištění podpory a dostupnosti náhradních dílů. Tato podpora bude trvat min. po dobu 1 rok od dodání zařízení. V rámci podpory dodavatel zajistí výměnu nebo opravu vadné komponenty v případě poruchy a to nejpozději následující pracovní den od nahlášení.
Dodavatel je povinen zajistit zadavateli přistup k dokumentaci výrobce zařízení a znalostní bázi, kterou výrobce v rámci své podpory poskytuje.
Dodavatel poskytne zadavateli po dobu trvání podpory všechny relevantní softwarová vydání a verze software nabízené výrobcem tak, aby dodané řešení vyhovovalo zadání zadavatele a fungovalo bez závad. Dodavatel se zároveň zavazuje informovat zadavatele o nových verzích software a funkčnostech, které mohou rozšiřovat dodané řešení způsobem, který zadavatel shledá ve shodě s potřebami dalšího rozvoje dodaného řešení. Dodavatel se dále zavazuje získat potřebné softwarové produkty legálním způsobem za podmínek stanovených výrobcem zařízení.
Zadavatel musí mít možnost se sám zaregistrovat na stránkách výrobce (dodavatel uvede přímý webový odkaz) k odběru automatických e-mailových zpráv, týkajících se poptávaných zařízení a upozorňujících s denní frekvencí na: 1) bezpečnostní incidenty, které vyžadují povýšení operačního systému/firmware či aplikování změny konfigurace či záplaty, 2) konec prodeje či podpory, 3) nové verze operačního systému/firmware, 4) známé chyby operačního systému/firmware.
Zadavatel musí mít právo v rámci záruky na instalaci obrazu virtuálního serveru výrobce, který bude plnit funkci sondy a bude zajišťovat automaticky funkce uvedené v předchozím bodu, bez nutnosti zpřístupnit zařízení mimo zabezpečenou část sítě.
NÁZEV | POŽADOVANÉ PAMAMETRY |  | KONKRÉTNÍ PARAMETRY NABÍZENÉHO ZAŘÍZENÍ | NABÍZENÉ ZAŘÍZENÍ | Jednotková cena | Kusy | Kč
| FUNKCIONALITA / VLASTNOST | MINIMÁLNÍ POŽADOVANÁ HODNOTA |  | (VÝROBCE A PŘESNÝ TYP) | Kč bez DPH
Modulární L3 přepínač | Typ zařízení | modulární L3 přepínač |  |  |  | 2 | 0
| Počet slotů pro moduly | 8 a více
| Řídící modul s integrovanými rozhraními | min. 8x 1 Gbit/10 Gbit za sekundu, neblokující
| Možnost doplnění redundantního řídícího modulu | ano
| Jeden řídící modul musí zvládnout plnou přenosovou kapacitu přepínače | ano
| Při použití redundantních řídících modulů, musí v případě výpadku jednoho, dojít k bezvýpadkovému převzetí provozu dalším | ano
| Redundantní napájecí zdroje | ano
| Dosažitelný výkon samostatného zdroje | min. 1,4 kW
| Dostupnost modulů 48x 100/1000 metalické ethernet porty neblokující, L2 šifrování dle IEEE 802.1ae, IEEE 802.3az | ano
| Dostupnost modulů 48x 100/1000 metalické ethernet porty neblokující, PoE s příkonem 60 W na port, IEEE 802.3at (PoE+) na všech portech současně, L2 šifrování dle IEEE 802.1ae, IEEE 802.3az | ano
| Dostupnost modulů 48x 100/1000 metalické ethernet porty (z nich až 12 multigigabit portů s rychlostmi 100/1000/2,5G/5G/10G BASE-T), neblokující při použití 1000Mbit/s na všech portech, IEEE 802.3at (PoE+) na všech portech současně, L2 šifrování dle IEEE 802.1ae | ano
| Dostupnost modulů s 48x SFP porty, neblokující | ano
| Dostupnost modulů s 24x SFP porty, neblokující | ano
| Dostupnost modulů s 12x SFP porty, neblokující | ano
| Dostupnost modulů 12x 1GE/10GE (SFP/SFP+), agregace 2,5:1, L2 šifrování dle IEEE 802.1ae | ano
| Podpora upgrade software za provozu | ano
| Podpora virtualizace – možnost sloučit alespoň dvě fyzická šasi do jednoho logického celku – virtuálního šasi | ano
| Statické i dynamické směrování IPv4 a IPv6 | ano
| Hardwarová podpora IPv4 a IPv6 | ano
| Řídící modul obsahuje potřebný hardware pro realizaci funkcí kontroleru bezdrátové sítě | ano
| Celková propustnost centrálních řídících modulů (IPv4/IPv6) | min. 250/125 Mp/s
| Celková potenciální propustnost přepínacího subsystému | min. 900 Gbit/s
| Celková kapacita ukončovaného bezdrátového provozu (např. CAPWAP tunelů) | min. 20 Gbit/s
| Dostupná kapacita na slot | min. 48 Gbit/s
| Minimální počet možných záznamů ve směrovací tabulce – IPv4 unicast | 256 tisíc
| Minimální počet záznamů záznamů ve směrovací tabulce – IPv6 unicast | 128 tisíc
| Počet použitých MAC adres | min. 50 tisíc
| Podpora IEEE 802.3-2005 | ano
| Podpora IEEE 802.3ad i přes více karet | ano
| Podpora jumbo rámců | ano
| Podpora IEEE 802.1d | ano
| Podpora IEEE 802.1q | ano
| Počet aktivních VLAN | min. 4 000
| Podpora tunelování 802.1q v 802.1q | ano
| Podpora IEEE 802.1x | ano
| Podpora IEEE 802.1s | ano
| Podpora IEEE 802.1w | ano
| Podpora IEEE 802.1p | ano
| Podpora PVRST+ nebo ekvivalentní | ano
| Detekce sousedního zařízení (např. LLDP) | ano
| Detekce jednosměrnosti optické linky (např. UDLD) | ano
| Funkce STP root guard nebo ekvivalentní | ano
| Funkce STP loop guard nebo ekvivalentní | ano
| Možnost automatického obnovení provozu portu po chybovém stavu | ano
| Multicast/broadcast storm control - hardwarové omezení poměru unicast/multicast rámců na portu v procentech | ano
| Možnost mít více IP sítí na jednom rozhraní | ano
| Podpora QoS | ano
| Funkce DHCP relay | ano
| Podpora protokolů redundantního směrovače (např. VRRP, HSRP) | ano
| Certifikace IPv6 ready Phase II | ano
| Podpora HSRP nebo VRRP pro IPv6 | ano
| Podpora IPv6 služeb (DNS, Telnet, SSH, Syslog, ICMP, DHCP) | ano
| Podpora IPv6 Multicast (MLDv1 a v2) | ano
| Podpora IPv6 Multicast (PIM SSM) | ano
| Podpora IPv6 Multicast (PIM SM) | ano
| Podpora OSPFv3 | ano
| Podpora IPv6 EIGRP | ano
| Podpora MP BGP | ano
| Podpora IPv6 MLDv2 snooping | ano
| Podpora IPv6 zabezpečení vstupu portů (IPv6 Port ACL, RA guard, DHCPv6 guard, Destination guard) | ano
| Podpora IPv6 SLA | ano
| Směrování pomocí BGPv4 | ano
| Směrování pomocí OSPF (včetně MD5 a NSSA) | ano
| Směrování pomocí RIPv2 | ano
| Policy-based směrování podle ACL | ano
| Virtualizace směrovače (např. Multi-VRF) | ano
| PIM (dense i sparse mód) | ano
| IGMPv2 a v3 | ano
| IGMPv3 snooping | ano
| IPv6 MLDv1 a v2 snooping | ano
| Podpora reverse path check | ano
| Podpora ACL pro IPv4 a IPv6 | ano
| Možnost definovat povolené MAC adresy na portu | ano
| Možnost definovat maximální počet MAC adres na portu | ano
| Možnost definovat různé chování při překročení počtu MAC adres na portu (zablokování portu, blokování nové MAC adresy) | ano
| Dynamická ARP inspekce (DAI) | ano
| DHCP snooping | ano
| Verifikace mapování IP a MAC adres (např. IP source guard) | ano
| Podpora šifrování na L2 dle IEEE 802.1ae | ano
| Nastavitelná kombinace pořadí postupného ověřování zařízení na portu (IEEE 802.1x, MAC adresou, webovou autentizací) | ano
| Možnost ověřování dle IEEE 802.1x konfigurovatelně i bez omezování přístupu (pro monitoring a snadné nasazení IEEE 802.1x) | ano
| Vynucení IEEE 802.1x ověřování i na externím připojeném přepínači | ano
| Ochrana centrálního procesoru (control plane) před útoky typu DoS | ano
| Podpora klasifikace bezpečnostní role přistupujícího uživatele nebo koncového zařízení a její propagace sítí (např. Security Group Exchange Protocol nebo funkčně ekvivalentní). | ano
| Podpora NTP | ano
| Funkce DHCP server | ano
| Podpora IEEE 802.3af | ano
| Podpora IEEE 802.3at | ano
| Automatické i manuální ovládání PoE výkonu portu | ano
| Měření a ovládání spotřeby energie připojených koncových zařízení | ano
| Možnost profilování připojovaných koncových zařízení | ano
| CLI rozhraní | ano
| SSHv2 | ano
| Možnost omezení přístupu k managementu (SSH, SNMP) pomocí ACL | ano
| Interpretace uživatelských CLI a Tcl skriptů a jejich aktivace asynchronní událostí v systému zařízení | ano
| Out of band management port | ano
| Sériová konzolová linka | ano
| NTP klient s MD5 autentizací | ano
| Možnost odesílání NetFlow v9 nebo IPFIX (RFC 3917, RFC 3955) | ano
| Podrobná flexibilní definice flow dle L2, L3 i L4 parametrů, TCP i UDP příznaků | ano
| Statistiky určovány z každého paketu daného flow | ano
| Export statistik flow, selektivně na více kolektorů | ano
| RADIUS klient pro AAA | ano
| TACACS+ klient | ano
| Port mirroring (SPAN) | minimálně 5 paralelních obousměrných relací
| Syslog | ano
| Funkcionality přidávány licenčními klíči bez nutnosti výměny firmware | ano
| Nástroje pro měření odezvy v síti (např. IP SLA nebo ekvivalentní) | ano
| Nástroje pro pasivní monitorování i aktivní testování odezev provozovaných aplikací (např. IP SLA Video Operation, performance monitor nebo ekvivalentní) | ano
| Možnost v software přepínače integrovat další aplikace (např. WireShark, profilování koncových zařízení) | ano
| Integrovaný nástroj na odchyt paketů (např. WireShark nebo ekvivalentní) | ano
| Automatická konfigurace portu podle připojeného zařízení | ano
Modul - metalická karta | Modul 48x 100/1000 metalické ethernet porty neblokující, L2 šifrování dle IEEE 802.1ae, IEEE 802.3az | ano |  |  |  | 4 | 0
Modul - SFP karta | Modul s 24x SFP porty, neblokující | ano |  |  |  | 2 | 0
Modul - SFP+ karta | Modul 12x 1GE/10GE (SFP/SFP+), agregace 2,5:1, L2 šifrování dle IEEE 802.1ae | ano |  |  |  | 4 | 0
|  | Celková nabídková cena |  | 0