## Sheet1
| Technická specifikace dodávaného zařízení: návěsný sklízeč hroznů | potvrzení dodavatele o splnění požadavků
Parametr č. | Popis minimální požadované technické specifikace | Kritérium splněno dle uvedeného požadavku (dodavatel uvede souhlasné "ANO") | Vlastní popis technické speficikace dodávaného sklízeče hroznů
1 | Agregace s traktorem prostřednictvím tříbodového závěsu traktoru,
2 | Hydraulický pohon kol sklízeče, výkon hydromotorů na kolech regulovatelný z kabiny traktoru, včetně navyšování výkonu,
3 | Hydraulické vyrovnávání stroje minimálně 65 cm,
4 | Hydraulický sytém sklízeče pro obsluhu veškerých hydraulicky poháněných funkcí, nezávislý na hydraulice traktoru, včetně souvraťového managementu,
5 | Ovládání a nastavení veškerých funkcí sklízeče z kabiny traktoru, včetně nastavení vzdálenosti mezi střásacími prsty,
6 | Odpružená sklízecí komora se 7-mi páry sklízecích prstů a uchycením každého prstu ve dvou držácích,
7 | Všechny držáky prstů s aktivním natáčením prostřednictvím odpružení lamel sklízecí komory,
8 | Stejnosměrný posuv oběžných dopravníků sklízecí komory,
9 | Nerezové zásobníky o celkovém objemu minimálně 3000 litrů,
10 | Separační systém pro dodatečné odloučení mechanických nečistot,
11 | Automatické snížení počtu setřásacích kmitů při nárazu na betonový sloupek,
12 | Schválení k provozu po pozemních komunikacích v ČR.
13 | Záruka 24 měsíců dle podmínek uvedených v kupní smlouvě
14 | Součástí dodávky je český návod k použití a zaškolení obsluhy
15 | Předmět dodávky je plně funkční a splňuje veškeré podmínky pro řádný provoz a užívání platné v ČR a v EU.
V …………….dne………….2017
podpis oprávněného zástupce