## krycí list
KRYCÍ LIST
Akce: | Stavební úpravy interiéru ubytovacího bloku "Zámeček Lednice"
Objekt: | Ubytovna
Profese: | Vzduchotechnika
| VZDUCHOTECHNIKA (bez DPH) |  | 0
| DPH | 21% | 0
| CELKEM VZDUCHOTECHNIKA vč. DPH |  | 0

## rekapitulace
REKAPITULACE
Akce: | Stavební úpravy interiéru ubytovacího bloku "Zámeček Lednice"
Objekt: | Ubytovna
Profese: | Vzduchotechnika
Zař.č. | Název zařízení | Cena celkem
Zař.č. 1 | Větrání koupelen a WC | 0
| Ostatní náklady | 0
| Celkem dodávka a montáž | 0
| CELKEM VZDUCHOTECHNIKA (bez DPH) | 0

## VZT
VÝKAZ VÝMĚR
Akce: | Stavební úpravy interiéru ubytovacího bloku "Zámeček Lednice"
Objekt: | Ubytovna
Profese: | Vzduchotechnika
Pozice | Specifikace | M.j. | Množství | Náklady (Kč)
|  |  |  | Cena dodávka/m.j. | Cena montáž/m.j. | Cena celkem
Zař.č. 1 | Větrání koupelen a WC
1.01 | Malý radiální ventilátor vč. integrované zpětné klapky, sady pro montáž do falešného stropu a nastavitelného doběhu (3-20 minut). 230 m3/h; 140 Pa; 230-240 V; 50 Hz; 100W; 0,48 A; IP X4 | ks | 8 |  |  | 0
1.02 | Malý radiální ventilátor vč. integrované zpětné klapky, sady pro montáž do falešného stropu a nastavitelného doběhu (3-20 minut). 260 m3/h; 75 Pa; 230-240 V; 50 Hz; 100W; 0,48 A; IP X4 | ks | 3 |  |  | 0
1.03 | Výfuková hlavice Cagi z pozinkovaného plechu pr. 160 mm vč. izolovaného soklu pro prostup šikmou střechou | ks | 3 |  |  | 0
1.04 | Výfuková hlavice Cagi z pozinkovaného plechu pr. 180 mm vč. izolovaného soklu pro prostup šikmou střechou | ks | 2 |  |  | 0
1.05 | Výfuková hlavice Cagi z pozinkovaného plechu pr. 125 mm vč. izolovaného soklu pro prostup šikmou střechou | ks | 1 |  |  | 0
| Potrubí kruhové spiro do pr. 180 mm vč. tvarovek | bm | 68 |  |  | 0
| Hluktlumící ohebná hadice pr. 100 mm | bm | 12 |  |  | 0
| Tepelná a protihluková izolace tl. 40 mm s Al polepem | m2 | 35 |  |  | 0
| Montážní, těsnící a spojovací materiál | kg | 60 |  |  | 0
| Zařízení č. 1 celkem |  |  |  |  | 0
Ostatní náklady
Doprava vč. vnitrostaveništní dopravy
Montážní mechanismy
Předávací dokumentace
Projekt skutečného provedení
Zaregulování systému a zaškolení obsluhy
| Ostatní náklady celkem |  |  |  |  | 0
| CELKEM VZDUCHOTECHNIKA (bez DPH) |  |  |  |  | 0