## Stavba
#RTSROZP# | Položkový rozpočet stavby
| Stavba: |  | 17_25 | Stavební úpravy interiéru ubytovacího bloku "Zámeček, Lednice", Valtická 340, Lednice
| Objekt: |  | 01 | Stavební úpravy interiéru
1168 | Rozpočet: |  | 01 | Stavební úpravy
| Objednatel: |  | Mendelova univerzita v Brně, |  |  |  | IČO: | 62156489
|  |  | Správa kolejí a menz (SKM) |  |  |  | DIČ:
Kohoutova 11, 613 00 Brno
| Projektant: | [5 empty] | IČO:
DIČ:
| Zhotovitel: | [5 empty] | IČO:
DIČ:
Vypracoval:
| Rozpis ceny | [6 empty] | Celkem
HSV | HSV | [6 empty] | 0
PSV | PSV | [6 empty] | 0
MON | MON | [6 empty] | 0
VN | Vedlejší náklady | [6 empty] | 0
ON | Ostatní náklady | [6 empty] | 0
| Celkem | [6 empty] | 0
Rekapitulace daní
0 | Základ pro sníženou DPH |  |  | 15 | % | 0 |  |  | CZK
0 | Snížená DPH |  |  | 15 | % | 0 |  |  | CZK
0 | Základ pro základní DPH |  |  | 21 | % | 0 |  |  | CZK
0 | Základní DPH |  |  | 21 | % | 0 |  |  | CZK
0 | Zaokrouhlení |  |  |  |  | 0 |  |  | CZK
| Cena celkem bez DPH |  |  |  |  | 0 |  |  | CZK
0 | Cena celkem s DPH |  |  |  |  | 0 |  |  | CZK
|  | v |  |  | dne
|  |  | Za zhotovitele |  |  |  | Za objednatele
Rekapitulace dílčích částí
#CASTI>> | Číslo | Název |  |  | Základ pro sníženou DPH | Základ pro základní DPH | DPH celkem | Cena celkem | %
1 | Stavba |  |  |  | 0 | 0 | 0 | 0
2 | 01 | Stavební úpravy interiéru |  |  | 0 | 0 | 0 | 0
3 | 01 | Stavební úpravy |  |  | 0 | 0 | 0 | 0
| Celkem za stavbu |  |  |  | 0 | 0 | 0 | 0 | 0
Rekapitulace dílů
| Číslo | Název |  |  | Typ dílu |  |  | Celkem | %
| 0 | Ostatní náklady |  |  | HSV |  |  | 0
| 342 | Sádrokartonové kce. |  |  | HSV |  |  | 0
| 61 | Úpravy povrchů vnitřní |  |  | HSV |  |  | 0
| 63 | Podlahy a podlahové konstrukce |  |  | HSV |  |  | 0
| 64 | Výplně otvorů |  |  | HSV |  |  | 0
| 94 | Lešení a stavební výtahy |  |  | HSV |  |  | 0
| 95 | Dokončovací konstrukce na pozemních stavbách |  |  | HSV |  |  | 0
| 96 | Bourání konstrukcí |  |  | HSV |  |  | 0
| 99 | Staveništní přesun hmot |  |  | HSV |  |  | 0
| 711 | Izolace proti vodě |  |  | PSV |  |  | 0
| 720 | Zdravotechnická instalace |  |  | PSV |  |  | 0
| 762 | Konstrukce tesařské |  |  | PSV |  |  | 0
| 766 | Konstrukce truhlářské |  |  | PSV |  |  | 0
| 767 | Konstrukce zámečnické |  |  | PSV |  |  | 0
| 771 | Podlahy z dlaždic a obklady |  |  | PSV |  |  | 0
| 781 | Obklady keramické |  |  | PSV |  |  | 0
| 783 | Nátěry |  |  | PSV |  |  | 0
| 784 | Malby |  |  | PSV |  |  | 0
| M21 | Elektromontáže |  |  | MON |  |  | 0
| M24 | Montáže vzduchotechnických zařízení |  |  | MON |  |  | 0
| D96 | Přesuny suti a vybouraných hmot |  |  | PSU |  |  | 0
| Cena celkem | [6 empty] | 0 | 0
Note on C13: PSČ
Note on D11: Název
Note on D12: Ulice
Note on D13: Ulice
Note on I11: IČO
Note on I12: DIČ

## VzorPolozky (hidden)
Položkový rozpočet
S:
O:
R:

## 01 01 Pol
Položkový rozpočet | [25 empty] | #TypZaznamu#
S: | 171210 | Zámeček Lednice Valtická 340 | [23 empty] | STA
O: | 01 | Stavební úpravy interiéru | [20 empty] | STA |  |  | OBJ
R: | 01 | Stavební úpravy | [23 empty] | ROZ
P.č. | Číslo položky | Název položky | MJ | množství | cena / MJ | Celkem | Dodávka | Dodávka celk. | Montáž | Montáž celk. | DPH | cena s DPH | hmotnost / MJ | hmotnost celk.(t) | dem. hmotnost / MJ | dem. hmotnost celk.(t) | Ceník | Cen. soustava / platnost | Cenová úroveň | Nhod / MJ | Nhod celk. | Dodavatel
Díl: | 0 | Ostatní náklady |  |  |  | 0 |  | 0 |  | 0 |  | 0 |  | 0 |  | 0 |  |  |  |  | 0 |  |  |  |  | DIL
1 | VRN01 | Zařízení staveniště | Soubor | 1 |  | 0 |  | 0 |  | 0 | 21 | 0 | 0 | 0 | 0 | 0 |  | Vlastní | Indiv | 0 | 0 |  |  |  |  | POL1_
2 | VRN02 | Kompletační činnost (IČD) | Soubor | 1 |  | 0 |  | 0 |  | 0 | 21 | 0 | 0 | 0 | 0 | 0 |  | Vlastní | Indiv | 0 | 0 |  |  |  |  | POL1_1
3 | VRN03 | Provoz investora | Soubor | 1 |  | 0 |  | 0 |  | 0 | 21 | 0 | 0 | 0 | 0 | 0 |  | Vlastní | Indiv | 0 | 0 |  |  |  |  | POL1_1
Díl: | 342 | Sádrokartonové kce. |  |  |  | 0 |  | 0 |  | 0 |  | 0 |  | 2.44 |  | 0 |  |  |  |  | 129.03 |  |  |  |  | DIL
4 | 342261112 | Příčka sádrokarton. ocel.kce, 1x oplášť. tl.100 mm, desky standard impreg.tl. 12,5 mm,minerál tl. 5 cm | m2 | 37.829 |  | 0 |  | 0 |  | 0 | 21 | 0 | 0.02933 | 1.11 | 0 | 0 |  | RTS 17/ II | RTS 17/ II | 1.225 | 46.34 |  |  |  |  | POL1_1
|  | 1np : | [23 empty] | VV | 0
|  | 4*(1,41+0,8+0,7) |  | 11.64 | [21 empty] | VV | 0
|  | 1,97*0,1 |  | 0.197 | [21 empty] | VV | 0
|  | -0,7*1,97 |  | -1.379 | [21 empty] | VV | 0
|  | 2np : | [23 empty] | VV | 0
|  | 3,56*(1,31+0,9+0,8+0,7+1,31+0,88+0,8) |  | 23.852 | [21 empty] | VV | 0
|  | 1,97*0,7*2+0,23*2,55*6 |  | 6.277 | [21 empty] | VV | 0
|  | -0,7*1,97*2 |  | -2.758 | [21 empty] | VV | 0
5 | 342262112 | Příčka sádrokart. dvoj. oc. kce, 2x opl. tl.200 mm, desky standard impreg.tl.12,5 mm,minerál tl.2x6 cm | m2 | 3.2 |  | 0 |  | 0 |  | 0 | 21 | 0 | 0.05749 | 0.18 | 0 | 0 |  | RTS 17/ II | RTS 17/ II | 2.021 | 6.47 |  |  |  |  | POL1_
|  | 1np : | [23 empty] | VV | 0
|  | 4*0,8 |  | 3.2 | [21 empty] | VV | 0
6 | 342264051 | Podhled sádrokartonový na zavěšenou ocel. konstr., desky standard impreg. tl. 12,5 mm, bez izolace | m2 | 61.855 |  | 0 |  | 0 |  | 0 | 21 | 0 | 0.0186 | 1.15 | 0 | 0 |  | RTS 17/ II | RTS 17/ II | 1.011 | 62.54 |  |  |  |  | POL1_1
|  | 1np : | [23 empty] | VV | 0
|  | 108 : 7,88 |  | 7.88 | [21 empty] | VV | 0
|  | 111 : 0,7*2,05 |  | 1.435 | [21 empty] | VV | 0
|  | 2np : | [23 empty] | VV | 0
|  | 221 : 7,72 |  | 7.72 | [21 empty] | VV | 0
|  | 224 : 7,52 |  | 7.52 | [21 empty] | VV | 0
|  | 201 : 37,3 |  | 37.3 | [21 empty] | VV | 0
7 | 342264098 | Příplatek k podhledu sádrokart. za plochu do 10 m2, pro plochy 2 - 5 m2 | m2 | 24.555 |  | 0 |  | 0 |  | 0 | 21 | 0 | 0 | 0 | 0 | 0 |  | RTS 17/ II | RTS 17/ II | 0.43 | 10.56 |  |  |  |  | POL1_1
|  | 1np : | [23 empty] | VV | 0
|  | 108 : 7,88 |  | 7.88 | [21 empty] | VV | 0
|  | 111 : 0,7*2,05 |  | 1.435 | [21 empty] | VV | 0
|  | 2np : | [23 empty] | VV | 0
|  | 221 : 7,72 |  | 7.72 | [21 empty] | VV | 0
|  | 224 : 7,52 |  | 7.52 | [21 empty] | VV | 0
8 | 342263420R01 | Osazení revizních dvířek do SDK příček, do 0,50 m2, včetně dodávky | kus | 3 |  | 0 |  | 0 |  | 0 | 21 | 0 | 0.00024 | 0 | 0 | 0 |  | Vlastní | Indiv | 1.04 | 3.12 |  |  |  |  | POL1_1
Díl: | 61 | Úpravy povrchů vnitřní |  |  |  | 0 |  | 0 |  | 0 |  | 0 |  | 6.88 |  | 0 |  |  |  |  | 269.4 |  |  |  |  | DIL
9 | 612403380 | Hrubá výplň rýh ve stěnách do 3x3 cm maltou ze SMS | m | 490 |  | 0 |  | 0 |  | 0 | 21 | 0 | 0.00156 | 0.76 | 0 | 0 |  | RTS 17/ II | RTS 17/ II | 0.12 | 58.8 |  |  |  |  | POL1_
|  | 460+30 |  | 490 | [21 empty] | VV | 0
10 | 612403382 | Hrubá výplň rýh ve stěnách do 3x7 cm maltou ze SMS, zdicí maltou | m | 160 |  | 0 |  | 0 |  | 0 | 21 | 0 | 0.00433 | 0.69 | 0 | 0 |  | RTS 17/ II | RTS 17/ II | 0.152 | 24.32 |  |  |  |  | POL1_
11 | 612409991 | Začištění omítek kolem oken,dveří apod., s použitím suché maltové směsi | m | 37.12 |  | 0 |  | 0 |  | 0 | 21 | 0 | 0.00238 | 0.09 | 0 | 0 |  | RTS 17/ II | RTS 17/ II | 0.18233 | 6.77 |  |  |  |  | POL1_1
|  | 1np : | [23 empty] | VV | 0
|  | (0,6+1,97*2)*2*2 |  | 18.16 | [21 empty] | VV | 0
|  | 2np : | [23 empty] | VV | 0
|  | (0,8+1,97*2)*2*2 |  | 18.96 | [21 empty] | VV | 0
12 | 612423531 | Omítka rýh stěn vápenná šířky do 15 cm, štuková, s použitím suché maltové směsi | m2 | 65 |  | 0 |  | 0 |  | 0 | 21 | 0 | 0.03829 | 2.49 | 0 | 0 |  | RTS 17/ II | RTS 17/ II | 1.8764 | 121.97 |  |  |  |  | POL1_
|  | 0,1*(490+160) |  | 65 | [21 empty] | VV | 0
13 | 612473181 | Omítka vnitř.zdiva ze suché směsi, hladká | m2 | 99.936 |  | 0 |  | 0 |  | 0 | 21 | 0 | 0.02075 | 2.07 | 0 | 0 |  | RTS 17/ II | RTS 17/ II | 0.37 | 36.98 |  |  |  |  | POL1_1
|  | pod obklad : | [23 empty] | VV | 0
|  | 1np : | [23 empty] | VV | 0
|  | 108 : 2,4*(3,54*2+2,61*2) |  | 29.52 | [21 empty] | VV | 0
|  | 2np : | [23 empty] | VV | 0
|  | 221 : 2,4*(3,95*2+2,44*2) |  | 30.672 | [21 empty] | VV | 0
|  | 224 : 2,4*(3,95*2+2,22*2) |  | 29.616 | [21 empty] | VV | 0
|  | pod otluč. obklady : | [23 empty] | VV | 0
|  | 1np : | [23 empty] | VV | 0
|  | 109.2 : 2,4*1,49 |  | 3.576 | [21 empty] | VV | 0
|  | 2np : | [23 empty] | VV | 0
|  | 221.2 : 2,4*1,38 |  | 3.312 | [21 empty] | VV | 0
|  | 224.2 : 2,4*1,35 |  | 3.24 | [21 empty] | VV | 0
14 | 612473182 | Omítka vnitř.zdiva ze such.směsi, štuková | m2 | 27.476 |  | 0 |  | 0 |  | 0 | 21 | 0 | 0.02798 | 0.77 | 0 | 0 |  | RTS 17/ II | RTS 17/ II | 0.626 | 17.2 |  |  |  |  | POL1_1
|  | pod obklad : | [23 empty] | VV | 0
|  | 1np : | [23 empty] | VV | 0
|  | 108 : 0,6*(3,54*2+2,61*2) |  | 7.38 | [21 empty] | VV | 0
|  | 2np : | [23 empty] | VV | 0
|  | 221 : 0,8*(3,95*2+2,44*2) |  | 10.224 | [21 empty] | VV | 0
|  | 224 : 0,8*(3,95*2+2,22*2) |  | 9.872 | [21 empty] | VV | 0
15 | 613473115 | Příplatek za zabudované rohovníky | m | 28 |  | 0 |  | 0 |  | 0 | 21 | 0 | 0.00046 | 0.01 | 0 | 0 |  | RTS 17/ II | RTS 17/ II | 0.12 | 3.36 |  |  |  |  | POL1_1
Díl: | 63 | Podlahy a podlahové konstrukce |  |  |  | 0 |  | 0 |  | 0 |  | 0 |  | 3.41 |  | 0 |  |  |  |  | 8.62 |  |  |  |  | DIL
16 | 631416221 | Mazanina samonivelační, tloušťka 5 - 8 cm | m3 | 1.8208 |  | 0 |  | 0 |  | 0 | 21 | 0 | 1.8685 | 3.4 | 0 | 0 |  | RTS 17/ II | RTS 17/ II | 2.982 | 5.43 |  |  |  |  | POL1_1
|  | Začátek provozního součtu | [23 empty] | VV
|  | 1np : | [23 empty] | VV | 2
|  | 108 : 7,88 |  | 7.88 | [21 empty] | VV | 2
|  | 108.1 : 2,57 |  | 2.57 | [21 empty] | VV | 2
|  | 2np : | [23 empty] | VV | 2
|  | 221 : 7,72 |  | 7.72 | [21 empty] | VV | 2
|  | 221.1 : 2,35 |  | 2.35 | [21 empty] | VV | 2
|  | 224 : 7,52 |  | 7.52 | [21 empty] | VV | 2
|  | 224.1 : 2,53 |  | 2.53 | [21 empty] | VV | 2
|  | odočet zvýšené podlahy : -7,81 |  | -7.81 | [21 empty] | VV | 2
|  | Mezisoučet |  | 22.76 | [21 empty] | VV | 3
|  | Konec provozního součtu | [23 empty] | VV
|  | 0,08*22,76 |  | 1.8208 | [21 empty] | VV | 0
17 | 632411904 | Penetrace savých podkladů | m2 | 22.76 |  | 0 |  | 0 |  | 0 | 21 | 0 | 0.00026 | 0.01 | 0 | 0 |  | RTS 17/ II | RTS 17/ II | 0.09 | 2.05 |  |  |  |  | POL1_1
|  | 1np : | [23 empty] | VV | 0
|  | 108 : 7,88 |  | 7.88 | [21 empty] | VV | 0
|  | 108.1 : 2,57 |  | 2.57 | [21 empty] | VV | 0
|  | 2np : | [23 empty] | VV | 0
|  | 221 : 7,72 |  | 7.72 | [21 empty] | VV | 0
|  | 221.1 : 2,35 |  | 2.35 | [21 empty] | VV | 0
|  | 224 : 7,52 |  | 7.52 | [21 empty] | VV | 0
|  | 224.1 : 2,53 |  | 2.53 | [21 empty] | VV | 0
|  | odočet zvýšené podlahy : -7,81 |  | -7.81 | [21 empty] | VV | 0
18 | 632441491 | Broušení anhydritových potěrů - odstranění šlemu | m2 | 22.76 |  | 0 |  | 0 |  | 0 | 21 | 0 | 0 | 0 | 0 | 0 |  | RTS 17/ II | RTS 17/ II | 0.05 | 1.14 |  |  |  |  | POL1_1
Díl: | 64 | Výplně otvorů |  |  |  | 0 |  | 0 |  | 0 |  | 0 |  | 0.3 |  | 0 |  |  |  |  | 18.6 |  |  |  |  | DIL
19 | 642942111 | Osazení zárubní dveřních ocelových, pl. do 2,5 m2, včetně dodávky zárubně 60 x 197 x 11 cm | kus | 8 |  | 0 |  | 0 |  | 0 | 21 | 0 | 0.03027 | 0.24 | 0 | 0 |  | RTS 17/ II | RTS 17/ II | 1.86 | 14.88 |  |  |  |  | POL1_
20 | 642942111 | Osazení zárubní dveřních ocelových, pl. do 2,5 m2, včetně dodávky zárubně 80 x 197 x 11 cm | kus | 2 |  | 0 |  | 0 |  | 0 | 21 | 0 | 0.03055 | 0.06 | 0 | 0 |  | RTS 17/ II | RTS 17/ II | 1.86 | 3.72 |  |  |  |  | POL1_
Díl: | 94 | Lešení a stavební výtahy |  |  |  | 0 |  | 0 |  | 0 |  | 0 |  | 0.12 |  | 0 |  |  |  |  | 17.02 |  |  |  |  | DIL
21 | 941955001 | Lešení lehké pomocné, výška podlahy do 1,2 m | m2 | 96.165 |  | 0 |  | 0 |  | 0 | 21 | 0 | 0.00121 | 0.12 | 0 | 0 |  | RTS 17/ II | RTS 17/ II | 0.177 | 17.02 |  |  |  |  | POL1_
|  | 1np : | [23 empty] | VV | 0
|  | 108 : 7,88 |  | 7.88 | [21 empty] | VV | 0
|  | 111 : 0,7*2,05 |  | 1.435 | [21 empty] | VV | 0
|  | 2np : | [23 empty] | VV | 0
|  | 221 : 7,72 |  | 7.72 | [21 empty] | VV | 0
|  | 224 : 7,52 |  | 7.52 | [21 empty] | VV | 0
|  | 201 : 37,3 |  | 37.3 | [21 empty] | VV | 0
|  | příčky : | [23 empty] | VV | 0
|  | 34,31 |  | 34.31 | [21 empty] | VV | 0
Díl: | 95 | Dokončovací konstrukce na pozemních stavbách |  |  |  | 0 |  | 0 |  | 0 |  | 0 |  | 0.02 |  | 0 |  |  |  |  | 123.93 |  |  |  |  | DIL
22 | 952901111 | Vyčištění budov o výšce podlaží do 4 m | m2 | 383.67 |  | 0 |  | 0 |  | 0 | 21 | 0 | 4e-05 | 0.02 | 0 | 0 |  | RTS 17/ II | RTS 17/ II | 0.308 | 118.17 |  |  |  |  | POL1_1
|  | 1np : | [23 empty] | VV | 0
|  | 37,3+15,5+10,5+2,2+3,6+17,9+7,88+2,57+14,3+2,77+3,83 |  | 118.35 | [21 empty] | VV | 0
|  | 14,66+1,76+3,64+9,86+2,22+16,55+11,77+2,85+3,72 |  | 67.03 | [21 empty] | VV | 0
|  | Mezisoučet |  | 185.38 | [21 empty] | VV | 1
|  | 2np : | [23 empty] | VV | 0
|  | 37,3+16,47+10,04+1,82+3,91+16,45+7,72+2,35+4,57+14,01 |  | 114.64 | [21 empty] | VV | 0
|  | 2,87+14,6+2,71+7,52+2,53+4,68+16,42+10,24+1,76+3,77+16,55 |  | 83.65 | [21 empty] | VV | 0
|  | Mezisoučet |  | 198.29 | [21 empty] | VV | 1
23 | 952902110 | Čištění zametáním v místnostech a chodbách | m2 | 383.67 |  | 0 |  | 0 |  | 0 | 21 | 0 | 0 | 0 | 0 | 0 |  | RTS 17/ II | RTS 17/ II | 0.015 | 5.76 |  |  |  |  | POL1_1
Díl: | 96 | Bourání konstrukcí |  |  |  | 0 |  | 0 |  | 0 |  | 0 |  | 0.04 |  | 18.66 |  |  |  |  | 136.82 |  |  |  |  | DIL
24 | 962031113 | Bourání příček z cihel pálených plných tl. 65 mm | m2 | 1.818 |  | 0 |  | 0 |  | 0 | 21 | 0 | 0.00067 | 0 | 0.184 | 0.33 |  | RTS 17/ II | RTS 17/ II | 0.227 | 0.41 |  |  |  |  | POL1_1
|  | 1np : | [23 empty] | VV | 0
|  | 2*0,1 |  | 0.2 | [21 empty] | VV | 0
|  | 4*0,7 |  | 2.8 | [21 empty] | VV | 0
|  | -0,6*1,97 |  | -1.182 | [21 empty] | VV | 0
25 | 965043331 | Bourání podkladů bet., potěr | m3 | 4.5855 |  | 0 |  | 0 |  | 0 | 21 | 0 | 0 | 0 | 2.2 | 10.09 |  | RTS 17/ II | RTS 17/ II | 12.744 | 58.44 |  |  |  |  | POL1_1
|  | 1np : | [23 empty] | VV | 0
|  | 108 : 7,88*0,15 |  | 1.182 | [21 empty] | VV | 0
|  | 108.1 : 2,57*0,15 |  | 0.3855 | [21 empty] | VV | 0
|  | 2np : | [23 empty] | VV | 0
|  | 221 : 7,72*0,15 |  | 1.158 | [21 empty] | VV | 0
|  | 221.1 : 2,35*0,15 |  | 0.3525 | [21 empty] | VV | 0
|  | 224 : 7,52*0,15 |  | 1.128 | [21 empty] | VV | 0
|  | 224.1 : 2,53*0,15 |  | 0.3795 | [21 empty] | VV | 0
26 | 968061125 | Vyvěšení dřevěných dveřních křídel pl. do 2 m2 | kus | 33 |  | 0 |  | 0 |  | 0 | 21 | 0 | 0 | 0 | 0 | 0 |  | RTS 17/ II | RTS 17/ II | 0.05 | 1.65 |  |  |  |  | POL1_
27 | 968072455 | Vybourání kovových dveřních zárubní pl. do 2 m2 | m2 | 11.426 |  | 0 |  | 0 |  | 0 | 21 | 0 | 0.00117 | 0.01 | 0.076 | 0.87 |  | RTS 17/ II | RTS 17/ II | 0.939 | 10.73 |  |  |  |  | POL1_1
|  | 1np : | [23 empty] | VV | 0
|  | 0,6*1,97*2 |  | 2.364 | [21 empty] | VV | 0
|  | 2np : | [23 empty] | VV | 0
|  | 0,6*1,97*5 |  | 5.91 | [21 empty] | VV | 0
|  | 0,8*1,97*2 |  | 3.152 | [21 empty] | VV | 0
28 | 978013191 | Otlučení omítek vnitřních stěn v rozsahu do 100 % | m2 | 125.724 |  | 0 |  | 0 |  | 0 | 21 | 0 | 0 | 0 | 0.046 | 5.78 |  | RTS 17/ II | RTS 17/ II | 0.26 | 32.69 |  |  |  |  | POL1_1
|  | 1np : | [23 empty] | VV | 0
|  | 108 : 3*(3,54*2+2,61*2) |  | 36.9 | [21 empty] | VV | 0
|  | 2np : | [23 empty] | VV | 0
|  | 221 : 3,2*(3,95*2+2,44*2) |  | 40.896 | [21 empty] | VV | 0
|  | 224 : 3,2*(3,95*2+2,22*2) |  | 39.488 | [21 empty] | VV | 0
|  | pod otluč. obklady : | [23 empty] | VV | 0
|  | 1np : | [23 empty] | VV | 0
|  | 109.2 : 2*1,49 |  | 2.98 | [21 empty] | VV | 0
|  | 2np : | [23 empty] | VV | 0
|  | 221.2 : 2*1,38 |  | 2.76 | [21 empty] | VV | 0
|  | 224.2 : 2*1,35 |  | 2.7 | [21 empty] | VV | 0
29 | 978059531 | Odsekání vnitřních obkladů stěn nad 2 m2 | m2 | 8.44 |  | 0 |  | 0 |  | 0 | 21 | 0 | 0 | 0 | 0.068 | 0.57 |  | RTS 17/ II | RTS 17/ II | 0.3 | 2.53 |  |  |  |  | POL1_1
|  | 1np : | [23 empty] | VV | 0
|  | 109.2 : 2*1,49 |  | 2.98 | [21 empty] | VV | 0
|  | 2np : | [23 empty] | VV | 0
|  | 221.2 : 2*1,38 |  | 2.76 | [21 empty] | VV | 0
|  | 224.2 : 2*1,35 |  | 2.7 | [21 empty] | VV | 0
30 | 963016111R01 | Demontáž podhledu | m2 | 85.95 |  | 0 |  | 0 |  | 0 | 21 | 0 | 0.00033 | 0.03 | 0.01183 | 1.02 |  | Vlastní | RTS 17/ II | 0.346 | 29.74 |  |  |  |  | POL1_1
|  | 1np : | [23 empty] | VV | 0
|  | 37,3+3,6+3,83+3,64+3,72+3,91+4,57+4,68+3,77 |  | 69.02 | [21 empty] | VV | 0
|  | 2np : | [23 empty] | VV | 0
|  | 3,91+4,57+4,68+3,77 |  | 16.93 | [21 empty] | VV | 0
31 | 968061125A | Uložení dveřních křídel a prahů | kus | 7 |  | 0 |  | 0 |  | 0 | 21 | 0 | 0 | 0 | 0 | 0 |  | Vlastní | Indiv | 0.09 | 0.63 |  |  |  |  | POL1_1
|  | 1np : | [23 empty] | VV | 0
|  | 3 |  | 3 | [21 empty] | VV | 0
|  | 2np : | [23 empty] | VV | 0
|  | 4 |  | 4 | [21 empty] | VV | 0
32 | 969 | Demontáž gárnyží | m | 60 |  | 0 |  | 0 |  | 0 | 21 | 0 | 0 | 0 | 0 | 0 |  | Vlastní | Indiv | 0 | 0 |  |  |  |  | POL1_
|  | 1np : | [23 empty] | VV | 0
|  | 3*10 |  | 30 | [21 empty] | VV | 0
|  | 2np : | [23 empty] | VV | 0
|  | 3*10 |  | 30 | [21 empty] | VV | 0
Díl: | 99 | Staveništní přesun hmot |  |  |  | 0 |  | 0 |  | 0 |  | 0 |  | 0 |  | 0 |  |  |  |  | 27.16 |  |  |  |  | DIL
33 | 999281145 | Přesun hmot pro opravy a údržbu do v. 6 m | t | 12.9331 |  | 0 |  | 0 |  | 0 | 21 | 0 | 0 | 0 | 0 | 0 |  | RTS 17/ II | RTS 17/ II | 2.1 | 27.16 |  |  |  |  | POL7_
Díl: | 711 | Izolace proti vodě |  |  |  | 0 |  | 0 |  | 0 |  | 0 |  | 0.66 |  | 0 |  |  |  |  | 105.31 |  |  |  |  | DIL
34 | 711212901 | Provedení penetrace podkladů pod hydroizol.stěrky | m2 | 170.929 |  | 0 |  | 0 |  | 0 | 21 | 0 | 0 | 0 | 0 | 0 |  | RTS 17/ II | RTS 17/ II | 0.095 | 16.24 |  |  |  |  | POL1_7
35 | 711212002 | Hydroizolační povlak - nátěr nebo stěrka, pružná hydroizolace tl. 2mm | m2 | 170.929 |  | 0 |  | 0 |  | 0 | 21 | 0 | 0.0034 | 0.58 | 0 | 0 |  | RTS 17/ II | RTS 17/ II | 0.385 | 65.81 |  |  |  |  | POL1_7
|  | podlahy : | [23 empty] | VV | 0
|  | 1np : | [23 empty] | VV | 0
|  | 108 : 7,88 |  | 7.88 | [21 empty] | VV | 0
|  | 108.1 : 2,57 |  | 2.57 | [21 empty] | VV | 0
|  | 2np : | [23 empty] | VV | 0
|  | 221 : 7,72 |  | 7.72 | [21 empty] | VV | 0
|  | 221.1 : 2,35 |  | 2.35 | [21 empty] | VV | 0
|  | 224 : 7,52 |  | 7.52 | [21 empty] | VV | 0
|  | 224.1 : 2,53 |  | 2.53 | [21 empty] | VV | 0
|  | stěny pod obklad : | [23 empty] | VV | 0
|  | po otlučených stávajících obkladech : | [23 empty] | VV | 0
|  | 1np : | [23 empty] | VV | 0
|  | 109.2 : 2*1,49 |  | 2.98 | [21 empty] | VV | 0
|  | 2np : | [23 empty] | VV | 0
|  | 221.2 : 2*1,38 |  | 2.76 | [21 empty] | VV | 0
|  | 224.2 : 2*1,35 |  | 2.7 | [21 empty] | VV | 0
|  | nové obklady : | [23 empty] | VV | 0
|  | 1np : | [23 empty] | VV | 0
|  | 108 : 2,4*(2,61*2+3,6*2+1,41*2+0,8*2+1,1+0,8) |  | 44.976 | [21 empty] | VV | 0
|  | -0,7*1,97 |  | -1.379 | [21 empty] | VV | 0
|  | -0,8*1,97 |  | -1.576 | [21 empty] | VV | 0
|  | 109.2 : 2,4*(0,7+0,1) |  | 1.92 | [21 empty] | VV | 0
|  | 2np : | [23 empty] | VV | 0
|  | 221 : 2,4*(3,95*2+2,44*2+1,31*2+0,98*2+0,9*2) |  | 45.984 | [21 empty] | VV | 0
|  | -0,7*1,97 |  | -1.379 | [21 empty] | VV | 0
|  | -0,8*1,97 |  | -1.576 | [21 empty] | VV | 0
|  | 221.2 : 2,4*0,4 |  | 0.96 | [21 empty] | VV | 0
|  | 224 : 2,4*(3,95*2+2,44*2+1,31*2+0,98*2+0,9*2) |  | 45.984 | [21 empty] | VV | 0
|  | -0,7*1,97 |  | -1.379 | [21 empty] | VV | 0
|  | -0,8*1,97 |  | -1.576 | [21 empty] | VV | 0
|  | 224.2 : 2,4*0,4 |  | 0.96 | [21 empty] | VV | 0
36 | 711212601 | Těsnicí pás do spoje podlaha - stěna | m | 170 |  | 0 |  | 0 |  | 0 | 21 | 0 | 0.00032 | 0.05 | 0 | 0 |  | RTS 17/ II | RTS 17/ II | 0.11 | 18.7 |  |  |  |  | POL1_7
37 | 711212602 | Těsnicí roh vnější, vnitřní do spoje podlaha-stěna | kus | 68 |  | 0 |  | 0 |  | 0 | 21 | 0 | 0.00043 | 0.03 | 0 | 0 |  | RTS 17/ II | RTS 17/ II | 0.067 | 4.56 |  |  |  |  | POL1_7
|  | 22 |  | 22 | [21 empty] | VV | 0
|  | 23*2 |  | 46 | [21 empty] | VV | 0
38 | 998711201 | Přesun hmot pro izolace proti vodě, výšky do 6 m | % |  |  | 0 |  | 0 |  | 0 | 21 | 0 | 0 | 0 | 0 | 0 |  | RTS 17/ II | RTS 13/ II | 0 | 0 |  |  |  |  | POL7_
Díl: | 720 | Zdravotechnická instalace |  |  |  | 0 |  | 0 |  | 0 |  | 0 |  | 0 |  | 0 |  |  |  |  | 0 |  |  |  |  | DIL
39 | 720-01 | ZTI dle samostatného rozpočtu | soubor | 1 |  | 0 |  | 0 |  | 0 | 21 | 0 | 0 | 0 | 0 | 0 |  | Vlastní | Kalkul | 0 | 0 |  |  |  |  | POL1_
40 | 720-02 | Stavební přípomoce pro ZTI průrazy, rýhy včetně zapravení | % | 6 |  | 0 |  | 0 |  | 0 | 21 | 0 | 0 | 0 | 0 | 0 |  | Vlastní | Kalkul | 0 | 0 |  |  |  |  | POL1_
Díl: | 762 | Konstrukce tesařské |  |  |  | 0 |  | 0 |  | 0 |  | 0 |  | 0.39 |  | 0 |  |  |  |  | 13.09 |  |  |  |  | DIL
41 | 762512125 | Položení podlah. desek ve dvou vrstvách šroubovan. | m2 | 7.809 |  | 0 |  | 0 |  | 0 | 21 | 0 | 0 | 0 | 0 | 0 |  | RTS 17/ II | RTS 17/ II | 0.48 | 3.75 |  |  |  |  | POL1_
|  | 108 : | [23 empty] | VV | 0
|  | 2*1,49 |  | 2.98 | [21 empty] | VV | 0
|  | 221 : | [23 empty] | VV | 0
|  | 1,38*1,75 |  | 2.415 | [21 empty] | VV | 0
|  | 224 : | [23 empty] | VV | 0
|  | 1,42*1,7 |  | 2.414 | [21 empty] | VV | 0
42 | 762595000 | Spojovací a ochranné prostředky k položení podlah | m3 | 0.27335 |  | 0 |  | 0 |  | 0 | 21 | 0 | 0.00295 | 0 | 0 | 0 |  | RTS 17/ II | RTS 17/ II | 0 | 0 |  |  |  |  | POL1_
|  | 7,81*0,035 |  | 0.27335 | [21 empty] | VV | 0
43 | 762714-01 | Montáž I OSB nosníků včetně impregnace a spojení se stávající podlahou | m | 26.526 |  | 0 |  | 0 |  | 0 | 21 | 0 | 0.00255 | 0.07 | 0 | 0 |  | Vlastní | RTS 17/ II | 0.3521 | 9.34 |  |  |  |  | POL1_
|  | m.č.108 : | [23 empty] | VV | 0
|  | 0,532+1,467+1,445+1,11+0,755+1,49+0,58+0,555*2+0,58+0,175*2 |  | 9.419 | [21 empty] | VV | 0
|  | m.č.221 : | [23 empty] | VV | 0
|  | 0,407+1,357+1,335+0,86+0,755+1,38+0,58+0,555*2+0,58+0,065*2 |  | 8.494 | [21 empty] | VV | 0
|  | m.č.224 : | [23 empty] | VV | 0
|  | 0,382+1,397+1,375+0,81+0,755+1,42+0,555+0,58*2+0,555+0,102*2 |  | 8.613 | [21 empty] | VV | 0
44 | 762714-02 | Dodávka nosník I OSB podlahový h 125-135 mm | m | 26.526 |  | 0 |  | 0 |  | 0 | 21 | 0 | 0.003 | 0.08 | 0 | 0 |  | Vlastní | RTS 17/ II | 0 | 0 |  |  |  |  | POL1_
|  | m.č.108 : | [23 empty] | VV | 0
|  | 0,532+1,467+1,445+1,11+0,755+1,49+0,58+0,555*2+0,58+0,175*2 |  | 9.419 | [21 empty] | VV | 0
|  | m.č.221 : | [23 empty] | VV | 0
|  | 0,407+1,357+1,335+0,86+0,755+1,38+0,58+0,555*2+0,58+0,065*2 |  | 8.494 | [21 empty] | VV | 0
|  | m.č.224 : | [23 empty] | VV | 0
|  | 0,382+1,397+1,375+0,81+0,755+1,42+0,555+0,58*2+0,555+0,102*2 |  | 8.613 | [21 empty] | VV | 0
45 | 595970 | Deska FERMACELL 12,5 mm | m2 | 8.591 |  | 0 |  | 0 |  | 0 | 21 | 0 | 0.015 | 0.13 | 0 | 0 |  | Vlastní | RTS 17/ II | 0 | 0 |  |  |  |  | POL3_
|  | 108 : | [23 empty] | VV | 0
|  | Začátek provozního součtu | [23 empty] | VV
|  | 2*1,49 |  | 2.98 | [21 empty] | VV | 2
|  | 221 : | [23 empty] | VV | 2
|  | 1,38*1,75 |  | 2.415 | [21 empty] | VV | 2
|  | 224 : | [23 empty] | VV | 2
|  | 1,42*1,7 |  | 2.414 | [21 empty] | VV | 2
|  | Mezisoučet |  | 7.809 | [21 empty] | VV | 3
|  | Konec provozního součtu | [23 empty] | VV
|  | 7,81*1,1 |  | 8.591 | [21 empty] | VV | 0
46 | 60725035 | Deska dřevoštěpková OSB ECO 3 N tl. 22 mm | m2 | 8.591 |  | 0 |  | 0 |  | 0 | 21 | 0 | 0.01298 | 0.11 | 0 | 0 | SPCM | RTS 17/ II | RTS 17/ II | 0 | 0 |  |  |  |  | POL3_1
|  | 108 : | [23 empty] | VV | 0
|  | Začátek provozního součtu | [23 empty] | VV
|  | 2*1,49 |  | 2.98 | [21 empty] | VV | 2
|  | 221 : | [23 empty] | VV | 2
|  | 1,38*1,75 |  | 2.415 | [21 empty] | VV | 2
|  | 224 : | [23 empty] | VV | 2
|  | 1,42*1,7 |  | 2.414 | [21 empty] | VV | 2
|  | Mezisoučet |  | 7.809 | [21 empty] | VV | 3
|  | Konec provozního součtu | [23 empty] | VV
|  | 7,81*1,1 |  | 8.591 | [21 empty] | VV | 0
47 | 998762202 | Přesun hmot pro tesařské konstrukce, výšky do 12 m | % |  |  | 0 |  | 0 |  | 0 | 21 | 0 | 0 | 0 | 0 | 0 |  | RTS 17/ II | RTS 17/ II | 0 | 0 |  |  |  |  | POL7_
Díl: | 766 | Konstrukce truhlářské |  |  |  | 0 |  | 0 |  | 0 |  | 0 |  | 0 |  | 0 |  |  |  |  | 0 |  |  |  |  | DIL
48 | 766-01 | T1 D+M dveří vnitřních 800*1970 mm včetně kování -komplet dle výpisu prvků | kus | 1 |  | 0 |  | 0 |  | 0 | 21 | 0 | 0 | 0 | 0 | 0 |  | Vlastní | Indiv | 0 | 0 |  |  |  |  | POL1_
49 | 766-02 | T2 D+M dveří vnitřních 800*1970 mm včetně kování -komplet dle výpisu prvků | kus | 1 |  | 0 |  | 0 |  | 0 | 21 | 0 | 0 | 0 | 0 | 0 |  | Vlastní | Indiv | 0 | 0 |  |  |  |  | POL1_
50 | 766-03 | T3 D+M dveří vnitřních 600*1970 mm včetně kování -komplet dle výpisu prvků | kus | 4 |  | 0 |  | 0 |  | 0 | 21 | 0 | 0 | 0 | 0 | 0 |  | Vlastní | Indiv | 0 | 0 |  |  |  |  | POL1_
50.1 | 766-03.1 | T4 D+M dveří vnitřních 600*1970 mm včetně kování -komplet dle výpisu prvků | kus | 4 |  | 0
51 | 766-04 | P1 D+M plastové mřížky 400*140 mm do dveří | kus | 33 |  | 0 |  | 0 |  | 0 | 21 | 0 | 0 | 0 | 0 | 0 |  | Vlastní | Indiv | 0 | 0 |  |  |  |  | POL1_
52 | 998766206 | Přesun hmot pro truhlářské konstr., výšky do 60 m | % |  |  | 0 |  | 0 |  | 0 | 21 | 0 | 0 | 0 | 0 | 0 |  | RTS 17/ II | RTS 17/ II | 0 | 0 |  |  |  |  | POL7_
Díl: | 767 | Konstrukce zámečnické |  |  |  | 0 |  | 0 |  | 0 |  | 0 |  | 0 |  | 0 |  |  |  |  | 0 |  |  |  |  | DIL
53 | 500 | D+M zarážek dveřních křídel v pokojích popis dle TZ | kus | 21 |  | 0 |  | 0 |  | 0 | 21 | 0 | 0 | 0 | 0 | 0 |  | Vlastní | Indiv | 0 | 0 |  |  |  |  | POL1_
54 | 998767201 | Přesun hmot pro zámečnické konstr., výšky do 6 m | % |  |  | 0 |  | 0 |  | 0 | 21 | 0 | 0 | 0 | 0 | 0 |  | RTS 17/ II | RTS 17/ II | 0 | 0 |  |  |  |  | POL7_
Díl: | 771 | Podlahy z dlaždic a obklady |  |  |  | 0 |  | 0 |  | 0 |  | 0 |  | 0.85 |  | 0 |  |  |  |  | 47.83 |  |  |  |  | DIL
55 | 771101210 | Penetrace podkladu pod dlažby | m2 | 30.57 |  | 0 |  | 0 |  | 0 | 21 | 0 | 0.00021 | 0.01 | 0 | 0 |  | RTS 17/ II | RTS 17/ II | 0.05 | 1.53 |  |  |  |  | POL1_7
56 | 771475014 | Obklad soklíků keram.rovných, tmel,výška 10 cm, (flex.lepidlo), (spár.hmota) | m | 31 |  | 0 |  | 0 |  | 0 | 21 | 0 | 0.0003 | 0.01 | 0 | 0 |  | RTS 17/ II | RTS 17/ II | 0.236 | 7.32 |  |  |  |  | POL1_7
57 | 771479001 | Řezání dlaždic keramických pro soklíky | m | 31 |  | 0 |  | 0 |  | 0 | 21 | 0 | 0 | 0 | 0 | 0 |  | RTS 17/ II | RTS 17/ II | 0.154 | 4.77 |  |  |  |  | POL1_7
58 | 771578011 | Spára podlaha - stěna, silikonem | m | 31 |  | 0 |  | 0 |  | 0 | 21 | 0 | 4e-05 | 0 | 0 | 0 |  | RTS 17/ II | RTS 17/ II | 0.14 | 4.34 |  |  |  |  | POL1_7
59 | 771579791 | Příplatek za plochu podlah keram. do 5 m2 jednotl. | m2 | 7.45 |  | 0 |  | 0 |  | 0 | 21 | 0 | 0 | 0 | 0 | 0 |  | RTS 17/ II | RTS 17/ II | 0.03 | 0.22 |  |  |  |  | POL1_7
|  | 1np : | [23 empty] | VV | 0
|  | 108.1 : 2,57 |  | 2.57 | [21 empty] | VV | 0
|  | 2np : | [23 empty] | VV | 0
|  | 221.1 : 2,35 |  | 2.35 | [21 empty] | VV | 0
|  | 224.1 : 2,53 |  | 2.53 | [21 empty] | VV | 0
60 | 771579795 | Příplatek za spárování vodotěsnou hmotou - plošně | m2 | 30.57 |  | 0 |  | 0 |  | 0 | 21 | 0 | 0.0008 | 0.02 | 0 | 0 |  | RTS 17/ II | RTS 17/ II | 0 | 0 |  |  |  |  | POL1_7
61 | 771575107 | Montáž podlah keram.,režné hladké, tmel, 20x20 cm, (lep), (sp) | m2 | 30.57 |  | 0 |  | 0 |  | 0 | 21 | 0 | 0.00483 | 0.15 | 0 | 0 |  | RTS 17/ II | RTS 17/ II | 0.97 | 29.65 |  |  |  |  | POL1_
|  | 1np : | [23 empty] | VV | 0
|  | 108 : 7,88 |  | 7.88 | [21 empty] | VV | 0
|  | 108.1 : 2,57 |  | 2.57 | [21 empty] | VV | 0
|  | 2np : | [23 empty] | VV | 0
|  | 221 : 7,72 |  | 7.72 | [21 empty] | VV | 0
|  | 221.1 : 2,35 |  | 2.35 | [21 empty] | VV | 0
|  | 224 : 7,52 |  | 7.52 | [21 empty] | VV | 0
|  | 224.1 : 2,53 |  | 2.53 | [21 empty] | VV | 0
62 | 59764210 | Dodávka dlažba protiskluzná | m2 | 34.2384 |  | 0 |  | 0 |  | 0 | 21 | 0 | 0.0192 | 0.66 | 0 | 0 | SPCM | RTS 17/ II | RTS 17/ II | 0 | 0 |  |  |  |  | POL3_7
|  | Začátek provozního součtu | [23 empty] | VV
|  | 1np : | [23 empty] | VV | 2
|  | 108 : 7,88 |  | 7.88 | [21 empty] | VV | 2
|  | 108.1 : 2,57 |  | 2.57 | [21 empty] | VV | 2
|  | 2np : | [23 empty] | VV | 2
|  | 221 : 7,72 |  | 7.72 | [21 empty] | VV | 2
|  | 221.1 : 2,35 |  | 2.35 | [21 empty] | VV | 2
|  | 224 : 7,52 |  | 7.52 | [21 empty] | VV | 2
|  | 224.1 : 2,53 |  | 2.53 | [21 empty] | VV | 2
|  | Mezisoučet |  | 30.57 | [21 empty] | VV | 3
|  | Konec provozního součtu | [23 empty] | VV
|  | 30,57*1,12 |  | 34.2384 | [21 empty] | VV | 0
63 | 998771201 | Přesun hmot pro podlahy z dlaždic, výšky do 6 m | % |  |  | 0 |  | 0 |  | 0 | 21 | 0 | 0 | 0 | 0 | 0 |  | RTS 17/ II | RTS 17/ II | 0 | 0 |  |  |  |  | POL7_
Díl: | 781 | Obklady keramické |  |  |  | 0 |  | 0 |  | 0 |  | 0 |  | 2.18 |  | 0 |  |  |  |  | 183.46 |  |  |  |  | DIL
64 | 781101210 | Penetrace podkladu pod obklady, penetrační nátěr weber.podklad A | m2 | 140.359 |  | 0 |  | 0 |  | 0 | 21 | 0 | 3e-05 | 0 | 0 | 0 |  | RTS 17/ II | RTS 17/ II | 0.05 | 7.02 |  |  |  |  | POL1_7
65 | 781415015 | Montáž obkladů stěn, porovin.,tmel, 20x20,30x15 cm, (lepidlo), (spár. hmota) | m2 | 140.359 |  | 0 |  | 0 |  | 0 | 21 | 0 | 0.00235 | 0.33 | 0 | 0 |  | RTS 17/ II | RTS 17/ II | 1.126 | 158.04 |  |  |  |  | POL1_7
|  | po otlučených stávajících obkladech : | [23 empty] | VV | 0
|  | 1np : | [23 empty] | VV | 0
|  | 109.2 : 2*1,49 |  | 2.98 | [21 empty] | VV | 0
|  | 2np : | [23 empty] | VV | 0
|  | 221.2 : 2*1,38 |  | 2.76 | [21 empty] | VV | 0
|  | 224.2 : 2*1,35 |  | 2.7 | [21 empty] | VV | 0
|  | nové obklady : | [23 empty] | VV | 0
|  | 1np : | [23 empty] | VV | 0
|  | 108 : 2,4*(2,61*2+3,6*2+1,41*2+0,8*2+1,1+0,8) |  | 44.976 | [21 empty] | VV | 0
|  | -0,7*1,97 |  | -1.379 | [21 empty] | VV | 0
|  | -0,8*1,97 |  | -1.576 | [21 empty] | VV | 0
|  | 109.2 : 2,4*(0,7+0,1) |  | 1.92 | [21 empty] | VV | 0
|  | 2np : | [23 empty] | VV | 0
|  | 221 : 2,4*(3,95*2+2,44*2+1,31*2+0,98*2+0,9*2) |  | 45.984 | [21 empty] | VV | 0
|  | -0,7*1,97 |  | -1.379 | [21 empty] | VV | 0
|  | -0,8*1,97 |  | -1.576 | [21 empty] | VV | 0
|  | 221.2 : 2,4*0,4 |  | 0.96 | [21 empty] | VV | 0
|  | 224 : 2,4*(3,95*2+2,44*2+1,31*2+0,98*2+0,9*2) |  | 45.984 | [21 empty] | VV | 0
|  | -0,7*1,97 |  | -1.379 | [21 empty] | VV | 0
|  | -0,8*1,97 |  | -1.576 | [21 empty] | VV | 0
|  | 224.2 : 2,4*0,4 |  | 0.96 | [21 empty] | VV | 0
66 | 781419706 | Příplatek za spárovací vodotěsnou hmotu - plošně | m2 | 140.359 |  | 0 |  | 0 |  | 0 | 21 | 0 | 0.00065 | 0.09 | 0 | 0 |  | RTS 17/ II | RTS 17/ II | 0 | 0 |  |  |  |  | POL1_7
67 | 781479711 | Příplatek k obkladu stěn keram.,za plochu do 10 m2 | m2 | 12.28 |  | 0 |  | 0 |  | 0 | 21 | 0 | 0 | 0 | 0 | 0 |  | RTS 17/ II | RTS 17/ II | 0.13 | 1.6 |  |  |  |  | POL1_7
|  | po otlučených stávajících obkladech : | [23 empty] | VV | 0
|  | 1np : | [23 empty] | VV | 0
|  | 109.2 : 2*1,49 |  | 2.98 | [21 empty] | VV | 0
|  | 2np : | [23 empty] | VV | 0
|  | 221.2 : 2*1,38 |  | 2.76 | [21 empty] | VV | 0
|  | 224.2 : 2*1,35 |  | 2.7 | [21 empty] | VV | 0
|  | nové obklady : | [23 empty] | VV | 0
|  | 1np : | [23 empty] | VV | 0
|  | 109.2 : 2,4*(0,7+0,1) |  | 1.92 | [21 empty] | VV | 0
|  | 2np : | [23 empty] | VV | 0
|  | 221.2 : 2,4*0,4 |  | 0.96 | [21 empty] | VV | 0
|  | 224.2 : 2,4*0,4 |  | 0.96 | [21 empty] | VV | 0
68 | 781491001 | Montáž lišt k obkladům | m | 140 |  | 0 |  | 0 |  | 0 | 21 | 0 | 0 | 0 | 0 | 0 |  | RTS 17/ II | RTS 17/ II | 0.12 | 16.8 |  |  |  |  | POL1_7
69 | 59760100.A | Lišta rohová plastová na obklad ukončovací 6 mm | m | 150 |  | 0 |  | 0 |  | 0 | 21 | 0 | 0.00022 | 0.03 | 0 | 0 | SPCM | RTS 14/ I | Indiv | 0 | 0 |  |  |  |  | POL3_1
70 | 597813650 | Dodávka obkládačka bílá | m2 | 157.2032 |  | 0 |  | 0 |  | 0 | 21 | 0 | 0.011 | 1.73 | 0 | 0 | SPCM | RTS 17/ II | Indiv | 0 | 0 |  |  |  |  | POL3_
|  | 140,36*1,12 |  | 157.2032 | [21 empty] | VV | 0
71 | 998781201 | Přesun hmot pro obklady keramické, výšky do 6 m | % |  |  | 0 |  | 0 |  | 0 | 21 | 0 | 0 | 0 | 0 | 0 |  | RTS 17/ II | RTS 17/ II | 0 | 0 |  |  |  |  | POL7_
Díl: | 783 | Nátěry |  |  |  | 0 |  | 0 |  | 0 |  | 0 |  | 0 |  | 0 |  |  |  |  | 2.98 |  |  |  |  | DIL
72 | 783225100 | Nátěr syntetický kovových konstrukcí 2x + 1x email | m2 | 7.384 |  | 0 |  | 0 |  | 0 | 21 | 0 | 0.00031 | 0 | 0 | 0 |  | RTS 17/ II | RTS 17/ II | 0.403 | 2.98 |  |  |  |  | POL1_7
|  | zárubně : | [23 empty] | VV | 0
|  | 0,4*(0,6+1,97*2)*1 |  | 1.816 | [21 empty] | VV | 0
|  | 0,4*(0,7+1,97*2)*3 |  | 5.568 | [21 empty] | VV | 0
73 | 783-01 | Očištění a nátěr radiátorů včetně rozvodů | kus | 34 |  | 0 |  | 0 |  | 0 | 21 | 0 | 0 | 0 | 0 | 0 |  | Vlastní | Indiv | 0 | 0 |  |  |  |  | POL1_
Díl: | 784 | Malby |  |  |  | 0 |  | 0 |  | 0 |  | 0 |  | 0.48 |  | 0 |  |  |  |  | 302.36 |  |  |  |  | DIL
74 | 784402801 | Odstranění malby oškrábáním v místnosti H do 3,8 m | m2 | 99.385 |  | 0 |  | 0 |  | 0 | 21 | 0 | 0 | 0 | 0 | 0 |  | RTS 17/ II | RTS 17/ II | 0.06971 | 6.93 |  |  |  |  | POL1_7
|  | předpokládaná výměra 5% : 1987,7*0,05 |  | 99.385 | [21 empty] | VV | 0
75 | 784191101 | Penetrace podkladu 1x | m2 | 1987.7 |  | 0 |  | 0 |  | 0 | 21 | 0 | 7e-05 | 0.14 | 0 | 0 |  | RTS 17/ II | RTS 17/ II | 0.03248 | 64.56 |  |  |  |  | POL1_7
76 | 784195122 | Malba Standard, barva, bez penetrace, 2 x | m2 | 1987.7055 |  | 0 |  | 0 |  | 0 | 21 | 0 | 0.00015 | 0.3 | 0 | 0 |  | RTS 17/ II | RTS 17/ II | 0.10902 | 216.7 |  |  |  |  | POL1_7
|  | 1np : | [23 empty] | VV | 0
|  | stropy : | [23 empty] | VV | 0
|  | 37,3+15,5+10,5+2,2+3,6+17,9+7,88+2,57+14,3+2,77+3,83 |  | 118.35 | [21 empty] | VV | 0
|  | 14,66+1,76+3,64+9,86+2,22+16,55+11,77+2,85+3,72 |  | 67.03 | [21 empty] | VV | 0
|  | stěny : | [23 empty] | VV | 0
|  | 101 : 3,6*(20,8*2+1,82*2) |  | 162.864 | [21 empty] | VV | 0
|  | 105 : 3,57*(3,69*2+4*2) |  | 54.9066 | [21 empty] | VV | 0
|  | 106 : 3,57*(2,4*2+4,09*2) |  | 46.3386 | [21 empty] | VV | 0
|  | 106.1 : 2,55*(1,75*2+1,48*2) |  | 16.473 | [21 empty] | VV | 0
|  | 106.2 : 2,55*(1,5*2+1,5*2+0,9*2+1,5*2) |  | 27.54 | [21 empty] | VV | 0
|  | 107 : 3,57*(4*2+4,3*2) |  | 59.262 | [21 empty] | VV | 0
|  | 108 : 2,74*(2,61*2+3,6*2) |  | 34.0308 | [21 empty] | VV | 0
|  | 108.1 : 2,54*(1,75*2+1,72+1,02+0,36) |  | 16.764 | [21 empty] | VV | 0
|  | 109 : 3,56*(4,2+4,18+1,76+0,77+1,61+0,94+2,06) |  | 55.2512 | [21 empty] | VV | 0
|  | 109.1 : 2,55*(0,725+1,485+1,105+1,04+0,72+0,25+0,79+0,85) |  | 17.7608 | [21 empty] | VV | 0
|  | 109.2 : 2,55*(1,7*2+2*2+1,1*2+0,8*2) |  | 28.56 | [21 empty] | VV | 0
|  | 110 : 3,56*(4,1+4,05+1,76+0,77+1,61+0,94+2,06) |  | 54.4324 | [21 empty] | VV | 0
|  | 110.1 : 2,55*(1,5+0,76+1,26+0,65+1,8) |  | 15.2235 | [21 empty] | VV | 0
|  | 110.2 : 2,55*(1,98*2+2*2+1,1*2+0,8*2) |  | 29.988 | [21 empty] | VV | 0
|  | 111 : 3,56*(3,95*2+2,75*2) |  | 47.704 | [21 empty] | VV | 0
|  | 111.1 : 2,55*(1,85*2+1,2*2) |  | 15.555 | [21 empty] | VV | 0
|  | 112 : 3,56*(3,97*2+4,05*2) |  | 57.1024 | [21 empty] | VV | 0
|  | 113 : 3,56*(4,58*2+2,45*2) |  | 50.0536 | [21 empty] | VV | 0
|  | 113.1 : 2,55*(1,9*2+1,5*2) |  | 17.34 | [21 empty] | VV | 0
|  | 113.2 : 2,55*(1,582*2+1,5*2+1,5*2+0,9*2) |  | 27.9582 | [21 empty] | VV | 0
|  | Mezisoučet |  | 1020.4881 | [21 empty] | VV | 1
|  | 2np : | [23 empty] | VV | 0
|  | stropy : | [23 empty] | VV | 0
|  | 37,3+16,47+10,04+1,82+3,91+16,45+7,72+2,35+4,57+14,01 |  | 114.64 | [21 empty] | VV | 0
|  | 2,87+14,6+2,71+7,52+2,53+4,68+16,42+10,24+1,76+3,77+16,55 |  | 83.65 | [21 empty] | VV | 0
|  | stěny : | [23 empty] | VV | 0
|  | 201 : 3,56*(20,8*2+1,82*2) |  | 161.0544 | [21 empty] | VV | 0
|  | 218 : 3,55*(3,97*2+4,18*2) |  | 57.865 | [21 empty] | VV | 0
|  | 219 : 3,55*(3,97*2+2,53*2) |  | 46.15 | [21 empty] | VV | 0
|  | 219.1 : 2,54*(1,7*2+1*2) |  | 13.716 | [21 empty] | VV | 0
|  | 219.2 : 2,54*(1,87*2+1,45*2+0,9*2+1,45*2) |  | 28.8036 | [21 empty] | VV | 0
|  | 220 : 3,56*(3,94*2+4,18*2) |  | 57.8144 | [21 empty] | VV | 0
|  | 221 : 3,05*(3,95*2+2,4*2) |  | 38.735 | [21 empty] | VV | 0
|  | 221.1 : 2,56*(1,55*2+1,74*2-0,7) |  | 15.0528 | [21 empty] | VV | 0
|  | 221.2 : 2,58*(2,3*2+2,3*2-0,7+1,35*2+0,85*2) |  | 33.282 | [21 empty] | VV | 0
|  | 222 : 3,55*(4,09+4,18+1,76+0,77+1,61+0,94+2,06) |  | 54.7055 | [21 empty] | VV | 0
|  | 221.1 : 2,57*(0,935+1,27+1,05+1,1+0,25+0,67+1,69) |  | 17.9001 | [21 empty] | VV | 0
|  | 223 : 3,6*(4,09+4,17+0,9+1,38+0,85) |  | 41.004 | [21 empty] | VV | 0
|  | 223.1 : 2,53*(1,7+0,3+1,04+1,25+0,9+1,8) |  | 17.6847 | [21 empty] | VV | 0
|  | 224 : 3,05*(3,9*2+2,22*2) |  | 37.332 | [21 empty] | VV | 0
|  | 224.1 : 2,55*(1,5*2+1,75*2) |  | 16.575 | [21 empty] | VV | 0
|  | 224.2 : 2,55*(1,55*2+1,74*2-0,7) |  | 14.994 | [21 empty] | VV | 0
|  | 225 : 3,57*(3,94*2+4,17*2) |  | 57.9054 | [21 empty] | VV | 0
|  | 226 : 3,61*(3,97*2+2,58*2) |  | 47.291 | [21 empty] | VV | 0
|  | 226.1 : 2,6*(1,65*2+1,05*2) |  | 14.04 | [21 empty] | VV | 0
|  | 226.2 : 2,62*(1,872+1,4*2+0,8*2+0,85*2+1,4*2) |  | 28.2226 | [21 empty] | VV | 0
|  | 227 : 3,6*(4,17*2+3,97*2) |  | 58.608 | [21 empty] | VV | 0
|  | Mezisoučet |  | 1057.0255 | [21 empty] | VV | 1
|  | odpočet obkladu : | [23 empty] | VV | 0
|  | 1np : | [23 empty] | VV | 0
|  | 108 : -2,4*(3,54*2+2,61*2) |  | -29.52 | [21 empty] | VV | 0
|  | 2np : | [23 empty] | VV | 0
|  | 221 : -2,4*(3,95*2+2,44*2) |  | -30.672 | [21 empty] | VV | 0
|  | 224 : -2,4*(3,95*2+2,22*2) |  | -29.616 | [21 empty] | VV | 0
77 | 784442021 | Malba disperzní interiérová výška do 3,8 m, pro SDK 2 x nátěr, 1 x penetrace | m2 | 79.3828 |  | 0 |  | 0 |  | 0 | 21 | 0 | 0.00032 | 0.03 | 0 | 0 |  | RTS 17/ II | RTS 17/ II | 0.1344 | 10.67 |  |  |  |  | POL1_7
|  | podhledy : | [23 empty] | VV | 0
|  | 1np : | [23 empty] | VV | 0
|  | 108 : 7,88 |  | 7.88 | [21 empty] | VV | 0
|  | 111 : 0,7*2,05 |  | 1.435 | [21 empty] | VV | 0
|  | 2np : | [23 empty] | VV | 0
|  | 221 : 7,72 |  | 7.72 | [21 empty] | VV | 0
|  | 224 : 7,52 |  | 7.52 | [21 empty] | VV | 0
|  | 201 : 37,3 |  | 37.3 | [21 empty] | VV | 0
|  | příčky : | [23 empty] | VV | 0
|  | 1np : | [23 empty] | VV | 0
|  | 108 : 0,34*(1,41+1,1+0,8)*2 |  | 2.2508 | [21 empty] | VV | 0
|  | 108.1 : 0,7*1,97 |  | 1.379 | [21 empty] | VV | 0
|  | 2np : | [23 empty] | VV | 0
|  | 221 : 0,65*(1,31+1,1+0,8)*2 |  | 4.173 | [21 empty] | VV | 0
|  | 221.1 : 0,7*1,97 |  | 1.379 | [21 empty] | VV | 0
|  | 224 : 0,65*(1,31+1,1+0,8)*2 |  | 4.173 | [21 empty] | VV | 0
|  | 224.1 : 0,65*(1,31+1,1+0,8)*2 |  | 4.173 | [21 empty] | VV | 0
78 | 784195612R01 | Malba odolná proti plísním otěruvzdorná v koupelnách | m2 | 34.3038 |  | 0 |  | 0 |  | 0 | 21 | 0 | 0.00029 | 0.01 | 0 | 0 |  | Vlastní | RTS 17/ II | 0.10191 | 3.5 |  |  |  |  | POL1_
|  | 106.2 : 0,15*(1,5*2+1,5*2+0,9*2+1,5*2) |  | 1.62 | [21 empty] | VV | 0
|  | 108 : 0,34*(2,61*2+3,6*2) |  | 4.2228 | [21 empty] | VV | 0
|  | 109.2 : 0,15*(1,7*2+2*2+1,1*2+0,8*2) |  | 1.68 | [21 empty] | VV | 0
|  | 110.2 : 0,15*(1,98*2+2*2+1,1*2+0,8*2) |  | 1.764 | [21 empty] | VV | 0
|  | 113.2 : 0,15*(1,582*2+1,5*2+1,5*2+0,9*2) |  | 1.6446 | [21 empty] | VV | 0
|  | 219.2 : 0,14*(1,87*2+1,45*2+0,9*2+1,45*2) |  | 1.5876 | [21 empty] | VV | 0
|  | 221 : 0,65*(3,95*2+2,4*2) |  | 8.255 | [21 empty] | VV | 0
|  | 221.2 : 0,18*(2,3*2+2,3*2-0,7+1,35*2+0,85*2) |  | 2.322 | [21 empty] | VV | 0
|  | 224 : 0,65*(3,9*2+2,22*2) |  | 7.956 | [21 empty] | VV | 0
|  | 224.2 : 0,15*(1,55*2+1,74*2-0,7) |  | 0.882 | [21 empty] | VV | 0
|  | 226.2 : 0,22*(1,872+1,4*2+0,8*2+0,85*2+1,4*2) |  | 2.3698 | [21 empty] | VV | 0
Díl: | M21 | Elektromontáže |  |  |  | 0 |  | 0 |  | 0 |  | 0 |  | 0 |  | 0 |  |  |  |  | 0 |  |  |  |  | DIL
79 | 21-01 | Elektroinstalace viz samostatný rozpočet | soubor | 1 |  | 0 |  | 0 |  | 0 | 21 | 0 | 0 | 0 | 0 | 0 |  | Vlastní | Indiv | 0 | 0 |  |  |  |  | POL1_
Díl: | M24 | Montáže vzduchotechnických zařízení |  |  |  | 0 |  | 0 |  | 0 |  | 0 |  | 0 |  | 0 |  |  |  |  | 0 |  |  |  |  | DIL
80 | 24-01 | Vzduchotechnika viz samostatný rozpočet | soubor | 1 |  | 0 |  | 0 |  | 0 | 21 | 0 | 0 | 0 | 0 | 0 |  | Vlastní | Indiv | 0 | 0 |  |  |  |  | POL1_
81 | 24-02 | Stavební přípomoce pro VZT průrazy včetně zapravení | % | 6 |  | 0 |  | 0 |  | 0 | 21 | 0 | 0 | 0 | 0 | 0 |  | Vlastní | Indiv | 0 | 0 |  |  |  |  | POL1_
Díl: | D96 | Přesuny suti a vybouraných hmot |  |  |  | 0 |  | 0 |  | 0 |  | 0 |  | 0 |  | 0 |  |  |  |  | 90.28 |  |  |  |  | DIL
82 | 979094211 | Nakládání nebo překládání vybourané suti | t | 18.4853 |  | 0 |  | 0 |  | 0 | 21 | 0 | 0 | 0 | 0 | 0 |  | RTS 17/ II | RTS 17/ II | 0.265 | 4.9 |  |  |  |  | POL8_
83 | 979011121 | Příplatek za každé další podlaží | t | 18.4853 |  | 0 |  | 0 |  | 0 | 21 | 0 | 0 | 0 | 0 | 0 |  | RTS 17/ II | RTS 17/ II | 0.653 | 12.07 |  |  |  |  | POL8_
84 | 979011211 | Svislá doprava suti a vybour. hmot za 2.NP nošením | t | 18.4853 |  | 0 |  | 0 |  | 0 | 21 | 0 | 0 | 0 | 0 | 0 |  | RTS 17/ II | RTS 17/ II | 2.009 | 37.14 |  |  |  |  | POL8_
85 | 979081111 | Odvoz suti a vybour. hmot na skládku do 1 km | t | 18.4853 |  | 0 |  | 0 |  | 0 | 21 | 0 | 0 | 0 | 0 | 0 |  | RTS 17/ II | RTS 17/ II | 0.49 | 9.06 |  |  |  |  | POL8_
86 | 979081121 | Příplatek k odvozu za každý další 1 km | t | 277.2801 |  | 0 |  | 0 |  | 0 | 21 | 0 | 0 | 0 | 0 | 0 |  | RTS 17/ II | RTS 17/ II | 0 | 0 |  |  |  |  | POL8_
87 | 979082111 | Vnitrostaveništní doprava suti do 10 m | t | 18.4853 |  | 0 |  | 0 |  | 0 | 21 | 0 | 0 | 0 | 0 | 0 |  | RTS 17/ II | RTS 17/ II | 0.942 | 17.41 |  |  |  |  | POL8_
88 | 979082121 | Příplatek k vnitrost. dopravě suti za dalších 5 m | t | 92.4267 |  | 0 |  | 0 |  | 0 | 21 | 0 | 0 | 0 | 0 | 0 |  | RTS 17/ II | RTS 17/ II | 0.105 | 9.7 |  |  |  |  | POL8_
89 | 979999998 | Poplatek za skládku suti 5% příměsí | t | 18.4853 |  | 0 |  | 0 |  | 0 | 21 | 0 | 0 | 0 | 0 | 0 |  | RTS 17/ II | RTS 17/ II | 0 | 0 |  |  |  |  | POL8_
[24 empty] | 15 | 21
| Celkem |  |  |  |  | 0 | [17 empty] | 0 | 0 | SUM