## část 1
Příloha č. 1 a - technická specifikace zařízení (nabízené zařízení musí splňovat minimálně následující kritéria):
Část 1: Planimetr
Požadované technické a funkční vlastnosti (nabídky dodavatelů musí splňovat všechny níže uvedené parametry. U hodnocených parametrů musí nabídka vyhovět alespoň stanovené požadované úrovni). | nabídka dodavatele (dodavatelé vyplní žlutě podbarvená pole a uvedou splnění požadovaného parametru ve formátu ANO / NE spolu s ověřitelným odkazem na technické listy, výkresy apod.)
Přenosný scanner listové plochy - Planimetr:
Pro nedestruktivní měření listové plochy a souvisejících parametrů přímo v terénu.
Parametry: listová plocha, délka, šířka, obvod, průměrná plocha a celková plocha.
Jednotky měření: volitelné uživatelem - mm nebo cm.
Skener: kontaktní obrazový snímač s integrovanou LED lampou.
Zobrazení listu při skenování v reálném čase.
Integrovaná paměť: min. 1 800 měření.
Integrovaná skenovací deska s folií pro zajištění stability při skenování, délka desky min. 240 mm.
Displej: grafický LCD displej min. 64 x 240 pixelů.
Kapacita baterie min. pro 2900 měření na jedno nabití.
Jednoduchý přenos dat do PC.
Maximální šířka skenovaného objektu: 110 mm.
Maximální délka skenovaného objektu: 2,5 m.
Přesnost/opakovatelnost: lineární +/- 1%, plošná +/- 2%, obvodová +/- 5%.
Rozlišení skeneru: min. 0,070 mm2.
Rychlost skenování: min 18 mm/s.
Zálohování interní baterie.
Počítačové rozhraní: připojení Mini-B USB a RS232.
Nabíječka: integrovaná rychlonabíječka, možnost použití síťového adaptéru nebo 12V autobaterie.
Zobrazení indikátorů stavu nabíjení.
Možnost skenování v průběhu nabíjení.
Rozsah provozních teplot: min. 0 °C - 45 °C.
Software:
Komunikační software pro nainstalování na libovolný počet PC.
Aktualizace software zdarma.
Ostatní:
Uvedení zařízení do plně funkčního a provozuschopného stavu v místě realizace, funkční test.
Doprava na místo určení a instalace v ceně dodávky.
Školení v obsluze předmětu dodávky v českém jazyce v rozsahu potřebném k osvojení všech funkcí předmětu dodávky v místě realizace.
Termín dodání: 8 týdnů od přijetí objednávky.
Minimální požadovaná záruka na zařízení 24 měsíců.
Poskytování záruční podpory zdarma.
Dostupný záruční i pozáruční servis v EU.
Návod k použití a pokyny k údržbě v českém a anglickém jazyce.
Vybraný dodavatel musí být na vyžádání zadavatele schopen předložit dokumenty, prokazující splnění shora uvedených a potvrzených skutečností, z veřejně dostupných informačních zdrojů, jako jsou: dostupné firemní prospekty a/nebo internetové stránky výrobce. Takovéto dokumenty musí být předloženy v českém, případně anglickém jazyce, dle požadavku zadavatele.