## část 3
Příloha č. 1 c - technická specifikace zařízení (nabízené zařízení musí splňovat minimálně následující kritéria):
Část 3: Vibratom
Požadované technické a funkční vlastnosti (nabídky dodavatelů musí splňovat všechny níže uvedené parametry. U hodnocených parametrů musí nabídka vyhovět alespoň stanovené požadované úrovni). | nabídka dodavatele (dodavatelé vyplní žlutě podbarvená pole a uvedou splnění požadovaného parametru ve formátu ANO / NE spolu s ověřitelným odkazem na technické listy, výkresy apod.)
Vibratom s příslušenstvím:
Plně automatický vibratom pro krájení čerstvých tkání a měkkých vzorků - typ vhodný pro používání větší skupinou pracovníků.
Nastavitelná amplituda v rozmezí 0–3,0 mm, v 0,05 mm krocích.
Frekvence: 85 Hz (+/- 10%).
Tloušťka řezů: 0 – 1 000 µm.
Maximální velikost vzorku: 33 mm v průměru, 20 mm na výšku.
Rychlost krájení: 0,01 – 1,5mm/s.
Rychlost při návratu: 1 - 5 mm/s.
Retrakce vzorku: 0 – 100 µm.
Programovatelné krájecí okno (0,5 – 45 mm).
Možnost přídavného zvětšovacího skla nebo mikroskopu.
Vyjímatelná nádoba na chlazení.
Součástí mikroskop plně kompatibilní s vibratomem.
Nožní pedál.
Zařízení na kalibraci žiletky.
Zvětšovací lupa.
Krájeci rozsah 45 mm.
Možnost nastavení krájecího okénka.
Paměť pro uložení až 8 individuálních programů.
Ostatní:
Uvedení zařízení do plně funkčního a provozuschopného stavu v místě realizace, funkční test.
Kalibrace 1x ročně kalibračním etalonem výrobce po dobu 24 měsíců v ceně dodávky.
Doprava na místo určení a instalace v ceně dodávky.
Školení v obsluze předmětu dodávky v českém jazyce v rozsahu potřebném k osvojení všech funkcí předmětu dodávky v místě realizace, možnost dalšího doškolování a aplikačního školení v českém jazyce (dle aktuálního ceníku).
Termín dodání: 8 týdnů od přijetí objednávky.
Minimální požadovaná záruka na zařízení: 24 měsíců.
Poskytování záruční podpory zdarma.
Dostupný záruční i pozáruční servis v EU, reakce servisu do 48 hod.
Návod k použití a pokyny k údržbě v českém a anglickém jazyce.
Vybraný dodavatel musí být na vyžádání zadavatele schopen předložit dokumenty, prokazující splnění shora uvedených a potvrzených skutečností, z veřejně dostupných informačních zdrojů, jako jsou: dostupné firemní prospekty a/nebo internetové stránky výrobce. Takovéto dokumenty musí být předloženy v českém, případně anglickém jazyce, dle požadavku zadavatele.