## část 5
Příloha č. 1 e - technická specifikace zařízení (nabízené zařízení musí splňovat minimálně následující kritéria):
Část 5 : PlantPen
Požadované technické a funkční vlastnosti (nabídky dodavatelů musí splňovat všechny níže uvedené parametry. U hodnocených parametrů musí nabídka vyhovět alespoň stanovené požadované úrovni). | nabídka dodavatele (dodavatelé vyplní žlutě podbarvená pole a uvedou splnění požadovaného parametru ve formátu ANO / NE spolu s ověřitelným odkazem na technické listy, výkresy apod.)
PlantPen:
Zařízení pro měření normalizovaného diferenčního vegetačního indexu (NDVI), ukazatele obsahu chlorofylu v rostlinách.
Zařízení porovnává odražené světlo ve dvou odlišných vlnových délkách 660 a 740 nm.
Měřené parametry: NDVI (normalizovaný diferenční vegetační index), NDVI = (NIR - VIS) / (NIR + VIS).
Měřící světlo: NDVI: vnitřní LED světelný zdroj s dvojitou vlnovou délkou 660 a 740 nm.
Detektor rozsahu vlnové délky: NDVI: fotodioda PIN s pásmovými filtry 620 až 750 nm.
Průměr optické clony: 5 mm.
Tolerance vlnové délky: ± 5 nm.
Software pro OS Windows 2000, XP nebo vyšší.
Kapacita paměti: min. 15 Mb.
Displej: LC displej 2 x 8 znaků.
Klávesnice: utěsněná, dvoutlačítková, dotyková, automatické vypnutí v případě nečinnosti.
Zdroj napájení: 4 AAA alkalické nebo dobíjecí baterie.
Životnost baterie: 48 hod. při plném provozu.
Detekce vybité baterie na displeji.
Provozní podmínky: teplota: 0 až 55 ° C; relativní vlhkost: 0 až 95% (nekondenzující).
Součástí dodávky baterie a pouzdro.
Součástí PC komunikační modul - USB nebo Bluetooth.
Součástí komplexní software pro přenos dat a prezentaci dat v tabulkách a grafech.
Ostatní:
Uvedení zařízení do plně funkčního a provozuschopného stavu v místě realizace, funkční test.
Doprava na místo určení a instalace v ceně dodávky.
Školení v obsluze předmětu dodávky v českém jazyce v rozsahu potřebném k osvojení všech funkcí předmětu dodávky v místě realizace.
Termín dodání: 10 týdnů od přijetí objednávky.
Minimální požadovaná záruka na zařízení 24 měsíců.
Poskytování záruční podpory zdarma.
Dostupný záruční i pozáruční servis v České republice.
Návod k použití a pokyny k údržbě v českém a anglickém jazyce.
Vybraný dodavatel musí být na vyžádání zadavatele schopen předložit dokumenty, prokazující splnění shora uvedených a potvrzených skutečností, z veřejně dostupných informačních zdrojů, jako jsou: dostupné firemní prospekty a/nebo internetové stránky výrobce. Takovéto dokumenty musí být předloženy v českém, případně anglickém jazyce, dle požadavku zadavatele.