## TP
Technické požadavky
Dodavatel musí vyplnit všechna žlutě podbarvená pole. Dodavatel musí rovněž uvést i nabídkovou cenu za kus u každé položky (oranžové pole).
Společné požadavky |  |  | Splnění parametrů v podávané nabídce
Zachování totožné (nebo lepší) hardwarové konfigurace v rámci záručních oprav.
Ke všem zařízením budou dodány napájecí kabely.
Ke kompletům (PC+Monitor) bude dodán kompatibilní propojovací digitální kabel.
Nabízená zařízení mají neutrální barvy techniky a souvisejícího příslušenství: černá/bílá/šedá/stříbrná.
Všechna dodaná zařízení a příslušenství musí být plně kompatibilní.
[5 empty] | Celkem Kč za část: |  | 0
NÁZEV | POŽADOVANÉ PAMAMETRY |  | KONKRÉTNÍ PARAMETRY NABÍZENÉHO ZAŘÍZENÍ | NABÍZENÉ ZAŘÍZENÍ | Jednotková cena | Kusy | Kč
| PARAMETR | POŽADOVANÁ HODNOTA |  | (VÝROBCE A PŘESNÝ TYP) | Kč bez DPH
Stolní PC | Maximální přípustná cena | 25.700 Kč bez DPH |  |  |  | 42 | 0
| grafický apaptér | PassMark – G3D Mark min. 8100, min. 4 GB
| procesor | PassMark – CPU Mark min. 8080, 64 bit s grafickým jádrem
| RAM | min. 16GB DDR4
| SSD | min. 512GB, SSD M.2
| porty | 6x min USB 3.1 (z toho min. 2 na čelním panelu), min 2x digitální DP grafický výstup a 1x VGA výstup, 1x RJ-45
| síťové vlastnosti | podpora PXE a WOL
| vlastnosti BIOSu/UEFI | možnost uzamčení
| zdroj | min. 500W s certifikací min. 80PLUS GOLD
| mechanika | DVD-ROM
| příslušenství | drátová klávesnice (standardní rozložení kláves, s podporou CZ a ENG, odolná proto rozlití tekutiny) a drátová myš s min. 2 tlačítky a kolečkem. Stejné barvy a provedení. V provedení s USB konektorem.
| operační systém | předinstalovaný OEM operační systém Windows (nutné jako podkladová licence pro Campus Agreement)
| záruka | min. 60 měsíců se zásahem technika do druhého pracovního dne, s opravou u odběratele, opětovné uvedení do provozu do 5 pracovních dnů, záruka poskytovaná výrobcem
Monitor | Maximální přípustná cena | 5.700 Kč bez DPH |  |  |  | 42 | 0
| viditelná úhlopříčka | min. 24"
| technologie | IPS, LED podsvícení
| povrch | antireflexní
| rozlišení | min. 1920 x 1200 dpi
| statický kontrast | min. 1000:1
| dynamický kontrast | min. 5 000 000:1
| jas | min 300 cd/m2
| odezva | max. 5 ms
| pozorovací úhly | min. 178° horizontálně a 178° vertikálně
| pivot | ano
| konektory | 1x VGA, min 2x digitální vstup (HDMI, DP), min. 3 ks USB 3.0
| záruka | 60 měsíců, reakce následující pracovní den s opravou u zákazníka. Záruka poskytovaná výrobcem.