## technická specifikace
Příloha č. 1 - technická specifikace "Laserového systému pro řezání, gravírování a značení". (musí splňovat minimálně následující kritéria):
Požadované technické a funkční vlastnosti (nabídky dodavatelů musí splňovat všechny níže uvedené parametry. U hodnocených parametrů musí nabídka vyhovět alespoň stanovené požadované úrovni). | nabídka dodavatele (dodavatelé vyplní žlutě podbarvená pole a uvedou splnění požadovaného parametru ve formátu ANO / NE spolu s ověřitelným odkazem na technické listy, výkresy apod.)
Laserový systém CO2 pro řezání, gravírování a značení:
Nabízený model (uvést značku a model/typ): | dodavatel doplní značku a model/typ
Rozměr aktivní pracovní plochy 100x60cm, | ANO / NE
Rozměr aktivní pracovní plochy minimálně 20cm | ANO / NE
Výkon laserové trubice 100W | ANO / NE
Vzduchové chlazení laserové trubice | ANO / NE
Proměnlivý výkon laserového zdroje | ANO / NE
Nastavitelná rychlost pohybu laserové hlavy | ANO / NE
Automatické zaměření výšky materiálu (optický autofocus) | ANO / NE
Rozlišení minimálně 1000dpi | ANO / NE
Připojení USB | ANO / NE
Připojení Ethernet | ANO / NE
Kompresor pro ofuk a chlazení součástí | ANO / NE
Řezací plástev součástí | ANO / NE
Interní paměť zařízení 64MB | ANO / NE
Možnost práce s nadměrnou délkou, boční průchozí vstupy | ANO / NE
Možnost práce s nadměrnou délkou, přední a zadní průchozí vstupy | ANO / NE
Samostatné vypnutí jen laserové trubice | ANO / NE
Automatické spuštění laseru a odsávání | ANO / NE
Odsávací zařízení a filtrace nečistot v ceněně zařízení | ANO / NE
Společené požadavky na předmět plnění:
Záruční doba 12 měsíců | ANO / NE
Servisní odezva do 24 hodiny od nahlášení závady | ANO / NE
Uvedení zařízení do plně funkčního a provozuschopného stavu v místě realizace, funkční test. | ANO / NE
Doprava na místo určení a instalace. | ANO / NE
Školení v obsluze předmětu dodávky v českém jazyce v rozsahu potřebném k osvojení všech funkcí předmětu dodávky v místě realizace, možnost dalšího doškolování a aplikačního školení v českém jazyce v rozsahu 8 hodin. | ANO / NE
Návod k použití a pokyny k údržbě v českém jazyce. | ANO / NE
Termín dodání do 20.6.2018 nejpozději | ANO / NE
Vybraný dodavatel musí být na vyžádání zadavatele schopen předložit dokumenty, prokazující splnění shora uvedených a potvrzených technických skutečností, z veřejně dostupných informačních zdrojů, jako jsou: dostupné firemní prospekty a/nebo internetové stránky výrobce. Takovéto dokumenty musí být předloženy v českém, případně anglickém jazyce. Zadavatel doporučuje doplnit tyto dostupné materiály již do nabídky.