## Notebooky
Technické požadavky
Dodavatel musí vyplnit všechna žlutě podbarvená pole. Dodavatel musí rovněž uvést i nabídkovou cenu za kus u každé položky (oranžové pole).
Společné požadavky |  |  | Splnění parametrů v podávané nabídce
Zachování totožné (nebo lepší) hardwarové konfigurace v rámci záručních oprav.
záruka min. 24 měsíců se zásahem technika do druhého pracovního dne, dopravu od odběratele a zpět zajišťuje dodavatel, záruka poskytovaná výrobcem
Ke všem zařízením budou dodány napájecí kabely.
Nabízená zařízení mají neutrální barvy techniky a souvisejícího příslušenství: černá/bílá/šedá/stříbrná.
Dodavatel provede v souvislosti s dodávkou následnou ekologickou likvidaci veškerého obalového materiálu. Odběr obalového materiálu bude proveden bezprostředně po dodání zboží, popř. po vzájemné dohodě jindy.
Všechna dodaná zařízení a příslušenství musí být plně kompatibilní.
[5 empty] | Celkem Kč za část: |  | 0
NÁZEV | POŽADOVANÉ PAMAMETRY |  | KONKRÉTNÍ PARAMETRY NABÍZENÉHO ZAŘÍZENÍ | NABÍZENÉ ZAŘÍZENÍ | Jednotková cena | Kusy | Kč
| PARAMETR | POŽADOVANÁ HODNOTA |  | (VÝROBCE A PŘESNÝ TYP) | Kč bez DPH
Notebook macOS 13 | maximální přípustná cena | 55328 |  |  |  | 30 | 0
| displej | min. úhlopříčka 13"
| rozlišení displeje | rozlišení min. 2560x1600, typ obrazovky IPS, gamut splňující P3
| reproduktory | integrované
| procesor | min. 2 jádra
| RAM | min. 16 GB
| SSD | min. 512 GB
| grafická karta | integrovaná
| porty | min. 4x USB-C/Thunderbolt
| zabezpečení | integrovaná čtečka otisku prstů
| váha | max. 1.5 kg
| webkamera | integrované provedení
| skořepinový kryt | jako samostatné příslušenství, materiál: pogumovaný plast
| adaptér jako příslušenství | vstup: USB-C, porty: HDMI, 3x USB 3.0, Gigabit Ethernet, čtečka SD karet, čtečka mikro SD karet, váha max. 100g
| druhý nabíjecí adaptér | min 60 W, včetně kompatibilního kabelu
| operační systém | macOS
NÁZEV | POŽADOVANÉ PAMAMETRY |  | KONKRÉTNÍ PARAMETRY NABÍZENÉHO ZAŘÍZENÍ | NABÍZENÉ ZAŘÍZENÍ | Jednotková cena | Kusy | Kč
| PARAMETR | POŽADOVANÁ HODNOTA |  | (VÝROBCE A PŘESNÝ TYP) | Kč bez DPH
NTB 15" Win | maximální přípustná cena | 55700 |  |  |  | 2 | 0
| displej | min. 15", max. 15,6'', matný
| rozlišení displeje | min. 3840 x 2160
| reproduktory | integrované
| procesor | min. 4 jádra, CPU Mark min. 8 000
| RAM | min. 16 GB
| disk | min 256 GB SSD + min. 1 TB HDD
| grafická karta | dedikovaná, min. 8 GB RAM, G3D Mark min. 10 000
| klávesnice | podsvícená
| VR ready | ano
| porty | min. 2x USB 3.0/3.1, USB-C, HDMI, mini DisplayPort
| síťové karty | Wi-Fi, GLAN
| váha | max. 3.5 kg
| pouzdro | jako samostatné příslušenství, materiál: neopren
| operační systém | předinstalovaný OEM operační systém Windows (nutné jako podkladová licence pro Campus Agreement)
NÁZEV | POŽADOVANÉ PAMAMETRY |  | KONKRÉTNÍ PARAMETRY NABÍZENÉHO ZAŘÍZENÍ | NABÍZENÉ ZAŘÍZENÍ | Jednotková cena | Kusy | Kč
| PARAMETR | POŽADOVANÁ HODNOTA |  | (VÝROBCE A PŘESNÝ TYP) | Kč bez DPH
Notebook macOS 15 | maximální přípustná cena | 84498 |  |  |  | 3 | 0
| displej | min. úhlopříčka 15,4"
| rozlišení displeje | min. 2880 × 1800, typ obrazovky IPS, gamut splňující P3
| reproduktory | integrované
| procesor | min. 4 jádra, min. 8 MB sdílené mezipaměti L3
| RAM | min. 16 GB
| SSD | min. 1 TB
| grafická karta | integrovaná + dedikovaná s min. 4 GB RAM
| porty | min. 4x USB-C/Thunderbold
| zabezpečení | integrovaná čtečka otisku prstů
| váha | max. 2 kg
| webkamera | integrované provedení
| skořepinový kryt | pogumovaný plast
| adaptér jako příslušenství | vstup: USB-C, porty: HDMI, 3x USB 3.0, Gigabit Ethernet, čtečka SD karet, čtečka mikro SD karet, váha max. 100g
| druhý nabíjecí adaptér | min 80 W, včetně kompatibilního kabelu
| operační systém | macOS