## technická specifikace
Příloha č. 1 - Technická specifikace požadovaných zařízení (nabízená zařízení musí splňovat minimálně následující kritéria):
Požadované technické a funkční vlastnosti (nabídky dodavatelů musí splňovat všechny níže uvedené parametry. U hodnocených parametrů musí nabídka vyhovět alespoň stanovené požadované úrovni). | nabídka dodavatele (dodavatelé vyplní žlutě podbarvená pole a uvedou splnění požadovaného parametru ve formátu ANO / NE spolu s ověřitelným odkazem na technické listy, výkresy apod.)
Zařízení pro analýzu spermatu 1 ks
Nabízený model (uvést značku a model/typ): | dodavatel doplní značku a model/typ
Mobilita zařízení - dodávka zařízení včetně přepravních boxů | ANO / NE
Mikroskop s objektivy a výhřevným stolečkem k určení akvitity, koncentrace a morfologické stavby spermií savců a ptáků | ANO / NE
Barevná kamera s vysokou rychlostí a rozlišením pro motilitu, koncentraci, morfologii, membránovou integritu | ANO / NE
Software k automatickému hodnocení nativního ejakulátu (především aktivity a koncentrace spermií) a morfologické stavby spermií | ANO / NE
Transportní kufr pro příslušenství | ANO / NE
Sada barvících roztoků k hodnocení morfologické stavby spermií | ANO / NE
Podložní a krycí sklíčka (min. 1000 ks) | ANO / NE
Komůrky k určení počtu spermií (min. 250 ks) | ANO / NE
Výhřevná destička s digiálně nastavitelnou teplotou do +55 °C, s hmotností pod 3 kg | ANO / NE
Pipety (manuální pro pipetování 0,5 - 10 µl a elektronickou míchací pro objemy 100 µl - 1 ml), špičky (min. 1000 ks ke každé pipetě), stojánky na špičky | ANO / NE
Čistící sada k mikroskopu | ANO / NE
Zkumavky (2 ml) + stojánek | ANO / NE
Další požadavky vzathující se k dodávce zařízení
Záruční lhůta 1 rok (12 měsíců) | ANO / NE
Servisní odezva do 48 hodin od nahlášení závady | ANO / NE
Uvedení zařízení do plně funkčního a provozuschopného stavu v místě realizace, funkční test. | ANO / NE
Doprava na místo určení a instalace. | ANO / NE
Školení v obsluze předmětu dodávky v českém, slovenském nebo anglickém jazyce v rozsahu potřebném k osvojení všech funkcí předmětu dodávky v místě realizace, možnost dalšího doškolování a aplikačního školení v českém, slovenském nebo anglickém jazyce v rozsahu 2 dní. | ANO / NE
Návod k použití a pokyny k údržbě v českém nebo anglickém jazyce. | ANO / NE
Dostupný záruční a pozáruční servis. | ANO / NE
Termín dodání je nejpozději do 30.6.2018 od potvrzení přijetí objednávky. | ANO / NE
Všechny výše uvedené parametry jsou technické minimum, nabízené přístroje nesmějí být v žádném z parametrů horší.
Vybraný dodavatel musí být na vyžádání zadavatele schopen předložit dokumenty, prokazující splnění shora uvedených a potvrzených technických skutečností, z veřejně dostupných informačních zdrojů, jako jsou: dostupné firemní prospekty a/nebo internetové stránky výrobce. Takovéto dokumenty musí být předloženy v českém, případně anglickém jazyce. Zadavatel doporučuje doplnit tyto dostupné materiály již do nabídky.