## Multimediální zařízení
Technické požadavky
Dodavatel musí vyplnit všechna žlutě podbarvená pole. Dodavatel musí rovněž uvést i nabídkovou cenu za kus u každé položky (oranžové pole).
Společné požadavky |  |  | Splnění parametrů v podávané nabídce
Zachování totožné (nebo lepší) hardwarové konfigurace v rámci záručních oprav.
záruka min. 24 měsíců se zásahem technika do druhého pracovního dne, dopravu od odběratele a zpět zajišťuje dodavatel, záruka poskytovaná výrobcem
Ke všem zařízením budou dodány napájecí kabely.
Nabízená zařízení mají neutrální barvy techniky a souvisejícího příslušenství: černá/bílá/šedá/stříbrná.
Dodavatel provede v souvislosti s dodávkou následnou ekologickou likvidaci veškerého obalového materiálu. Odběr obalového materiálu bude proveden bezprostředně po dodání zboží, popř. po vzájemné dohodě jindy.
Všechna dodaná zařízení a příslušenství musí být plně kompatibilní.
Chytrá televize | maximální přípustná cena | 41314 |  |  | 5 | 0
| úhlopříčka | min. 55"
| rozlišení | min. 4K
| podpora HDR | ano
| technologie display | OLED
| podporované technologie | HbbTV, Miracast, WiDi
| I/O | min. HDMI 2.0, min. USB 2.0, USB 3.0 nebo 3.1, sluchátkový výstup, Digitální optický/Digitální audio výstup, LAN
Multimediální centrum pro bezdrátový přenos obrazu a zvuku ve 4K | maximální přípustná cena | 4289 |  |  | 3 | 0
| podporovaný operační systém | macOS, iOS
| podporované formáty | H.264, MPEG-4
| max. výstupní rozlišení | 4K
| podpora HDR | ano
| interní pamět | min. 32 GB
| bezdrátové sítě | Bluetooth, WiFi
| porty | LAN, HDMI
Multimediální centrum pro bezdrátový přenos obrazu a zvuku ve Full HD | maximální přípustná cena | 1100 |  |  | 4 | 0
| podporovaný operační systém | macOS, iOS, Android, Windows
| software pro streamování | musí být dostupný zdarma pro uvedené platformy
| max. výstupní rozlišení | Full HD
| bezdrátové sítě | WiFi
| porty | HDMI, USB (napájecí)
Monitor | maximální přípustná cena | 14460 |  |  | 19 | 0
| úhlopříčka | min. 27"
| poměr stran | 16:09
| rozlišení | min. 3840 × 2160
| technologie | IPS, bar. hloubka min. 10 b
| podpora HDR | ano
| anitireflexní úprava | ano
| odezva | max. 5 ms
| možnost nastavení | výškové
| Podpora VESA | ano
| porty | min. HDMI, DisplayPort, USB 3.1, audio výstup, USB-C (data, nabíjení min. 50 W)
Projektor | maximální přípustná cena | 25000 |  |  | 1 | 0
| projekční vzdálenost | 2-2,5m
| automatická korekce lichoběžníkového zkreslení | ano
| rozlišení | min. 1920 x 1080
| technologie | 3LCD
| optický zoom | min. 1,5
| velikost projekce | min. 70" při vzdálenosti 2 m
| svítivost | min. 3 800 ANSI
| kontrastní poměr | min. 10 000:1
| porty | min. 2x HDMI
| přílušenství | náhradní originální lampa
Polohovatelný stolní držák na LCD | maximální přípustná cena | 5500 |  |  | 4 | 0
| nosnost | min. 11 kg
| podporovaná velikost obrazovek | min. 27"
| možnosti otáčení | natáčet v rozsahu 360°, naklápět až 75°
| možnosti posunu | ve všech směrech alespoň o 50 cm
| úchyt zařízení | VESA 75 x 75 / 100 x 100 / 200 x 100 / 200 x 200
Polohovatelný stolní držák na 2 LCD | maximální přípustná cena | 6200 |  |  | 4 | 0
| nosnost | min. 18 kg
| podporovaná velikost obrazovek | min. 2 x 27"
| možnosti otáčení | natáčet v rozsahu 360°, naklápět až 75°
| možnosti posunu | ve všech směrech alespoň o 50 cm
| úchyt zařízení | VESA 75 x 75 / 100 x 100
Inteligentní reproduktor kompatibilní s Google Assistant | maximální přípustná cena | 1652 |  |  | 5 | 0
| vlastnosti | mikrofon, vestavěný reproduktor
| podpora pro asistenta | Google Assistant
Inteligentní reproduktor kompatibilní s Alexa | maximální přípustná cena | 1020 |  |  | 5 | 0
| vlastnosti | mikrofon, vestavěný reproduktor
| podpora pro asistenta | Alexa
Kabel HDMI propojovací | maximální přípustná cena | 120 |  |  | 20 | 0
| délka | 2 m
| konektory | HDMI M - HDMI M
| podpora | HDMI 2.0 nebo novější, UHD 4K
Kabel HDMI propojovací | maximální přípustná cena | 110 |  |  | 70 | 0
| délka | 1 m
| konektory | HDMI M - HDMI M
| podpora | HDMI 2.0 nebo novější, UHD 4K, ethernet
redukce USB-C - HDMI | maximální přípustná cena | 710 |  |  | 7 | 0
| podporované rozlišení | 4K
| konektory | USB-C 3.1 - HDMI
redukce USB-C - VGA | maximální přípustná cena | 470 |  |  | 3 | 0
| podporované rozlišení | Full HD
| konektory | USB-C 3.1 - VGA (D-SUB)
|  |  |  | Cena celkem |  | 0