## IntelDomy
Technické požadavky - část 2 veřejné zakázky-Sada "Inteligentní domy" | Požadované technické a funkční vlastnosti (nabídky dodavatelů musí splňovat všechny níže uvedené hodnoty parametrů. U hodnocených parametrů musí nabídka vyhovět alespoň stavené požadované úrovni. | Vybraný dodavatel musí být na vyžádání zadavatele schopen předložit dokumenty, prokazující splnění shora uvedených a potvrzených technických skutečností, z veřejně dostupných informačních zdrojů, jako jsou: dostupné firemní prospekty a/nebo internetové stránky výrobce. Takovéto dokumenty musí být předloženy v českém, případně anglickém jazyce. Zadavatel doporučuje doplnit tyto dostupné materiály již do nabídky. uvedené parametry. | Nabídka dodavatele (dodavatelé vyplní žlutě podbarvená pole a uvedou splnění požadovaného parametru ve formátu ANO / NE, pokud možno včetně s ověřitelným odkazem na technické listy, výkresy apod.; v případě uvedení výrobce a typ komponentu, ceny, uvede dodavatel konkrétné požadované údaje
NÁZEV | POŽADOVANÉ PAMAMETRY |  | splnění parametrů
| PARAMETR | POŽADOVANÁ HODNOTA
rozšiřující vstupně-výstupní modul | počet ks | 30ks | ANO/NE
| cena za jeden ks | za 1 ks v Kč bez DPH a s DPH
| cena za 30 ks | cena za 30 ks v Kč bez DPH a s DPH
VÝROBCE A PŘESNÝ TYP
| provedení | deska s napájecím konektorem a níže uvedenými vstupy, výstupy a rozhraními, která je připojitelná ke kompatibilním zařízením prostřednictví jediného propojovacího kabelu | ANO/NE
| kompatibilita modulu | Raspberry Pi B+, Raspberry Pi 2 a Raspberry Pi 3, Mervis software | ANO/NE
| přepínací relé | ano, alespoň 8x, 250V AC@5A nebo 24V DC@5A | ANO/NE
| digitální vstup | ano, 12x, galvanicky izolovaný, spouštěný napětím 5-24V DC s minimální délkou pulsu 5 ms | ANO/NE
| analogový vstup | ano, alespoň 2x, 0-10V | ANO/NE
| analogový výstup | ano, alespoň 1x, 0-10V | ANO/NE
| rozhraní 1wire | ano, alespoň 1x | ANO/NE
| rozhraní I2C | ano, alespoň 1x | ANO/NE
| rozhraní UART | ano, alespoň 1x | ANO/NE
| slot pro RTC baterii | ano | ANO/NE
| napájení externím adaptérem | 5V, 2.5A, 2.1mm DC jack | ANO/NE
| obsah balení | vstupně-výstupní modul, propojovací kabel, distanční segment | ANO/NE
licence Mervis software | počet ks | 30ks | ANO/NE
| cena za 30 licencí | cena za 30 licencí v Kč bez DPH a s DPH
| cena za jednu licenci | za 1 licenci v Kč bez DPH a s DPH
příslušenství k modulu - Napájecí zdroj 5V | počet ks | 30ks | ANO/NE
| cena za jeden ks | za 1 ks v Kč bez DPH a s DPH
| cena za 30 ks | cena za 30 ks v Kč bez DPH a s DPH
VÝROBCE A PŘESNÝ TYP
| provedení | napájecí adaptér umožňující napájení vstupně-výstupního modulu z rozvodné sítě EU, USA, Austrálie, Velké Británie | ANO/NE
| výstupní napětí a proud | 5V, max. 2.1A | ANO/NE
| vstupní napětí | AC 90V až 264V | ANO/NE
| vstupní frekvence | 47Hz až 63Hz | ANO/NE
| bezpečnost | CB, UL, cUL, FCC, GS, CE, PSE, BSMI, LPS | ANO/NE
kryt rozšiřujícího modulu | počet ks | 30ks | ANO/NE
| cena za jeden ks | za 1 ks v Kč bez DPH a s DPH
| cena za 30 ks | cena za 30 ks v Kč bez DPH a s DPH
VÝROBCE A PŘESNÝ TYP
| provedení | plastový průhledný kryt, který lze připojit k modulu | ANO/NE
držák modulu pro připevnění na DIN lištu | počet ks | 30ks | ANO/NE
| cena za jeden ks | za 1 ks v Kč bez DPH a s DPH
| cena za 30 ks | cena za 30 ks v Kč bez DPH a s DPH
VÝROBCE A PŘESNÝ TYP
| provedení | držák, který slouží pro uchycení modulu k DIN listě šířky 35mm | ANO/NE
| způsob uchycení k modulu | 4x šroub | ANO/NE
příslušenství k modulu - rozbočovač 1-wire portů | počet ks | 30ks | ANO/NE
| cena za jeden ks | za 1 ks v Kč bez DPH a s DPH
| cena za 30 ks | cena za 30 ks v Kč bez DPH a s DPH
VÝROBCE A PŘESNÝ TYP
| počet 1wire portů | 8 | ANO/NE
| provedení | připojení maximálně 7 digitálních senzorů 1-Wire na jeden kanál | ANO/NE
| materiál krytu | hliník | ANO/NE
| rozměr | max 6,5 x 32 x 40 mm | ANO/NE
příslušenství k modulu - digitální snímač teploty | počet ks | 90ks | ANO/NE
| cena za jeden ks | za 1 ks v Kč bez DPH a s DPH
| cena za 90 ks | cena za 90 ks v Kč bez DPH a s DPH
VÝROBCE A PŘESNÝ TYP
| konektor pro zapojení | 1wire | ANO/NE
| výstup | digitální | ANO/NE
| délka kabelu | méně než 2m | ANO/NE
| měřitelný rozsah teplot | -55 až 125 stupňů Celsia | ANO/NE
| materiál pouzdra | nerez ocel | ANO/NE
příslušenství k modulu - Senzor1 | počet ks | 60ks | ANO/NE
| cena za jeden ks | za 1 ks v Kč bez DPH a s DPH
| cena za 60 ks | cena za 60 ks v Kč bez DPH a s DPH
VÝROBCE A PŘESNÝ TYP
| měření | teplota, vlhkost, intenzita světla | ANO/NE
| napětí | 5V | ANO/NE
| proud | max 1mA | ANO/NE
| příkon | max 5mW | ANO/NE
| rozměr | max 36 x 12 x 12 mm | ANO/NE
| kompatibilita | umožňuje zapojení do 1wire systému sensorů | ANO/NE
| rozhraní | senzor je vybaven kabelem délky 1m s konektorem umožňující zapojení do 1wire rozbočovače | ANO/NE
příslušenství k modulu - Senzor2 | počet ks | 30ks | ANO/NE
| cena za jeden ks | za 1 ks v Kč bez DPH a s DPH
| cena za 30 ks | cena za 30 ks v Kč bez DPH a s DPH
VÝROBCE A PŘESNÝ TYP
| měření | teplota, vlhkost, digitální vstup | ANO/NE
| napětí | 5V | ANO/NE
| proud | max 1mA | ANO/NE
| příkon | max 5mW | ANO/NE
| rozměr | max 36 x 12 x 12 mm | ANO/NE
| kompatibilita | umožňuje zapojení do 1wire systému sensorů | ANO/NE
| rozhraní | senzor je vybaven kabelem délky 1m s konektorem umožňující zapojení do 1wire rozbočovače | ANO/NE
příslušenství k modulu - Senzor3 | počet ks | 60ks | ANO/NE
| cena za jeden ks | za 1 ks v Kč bez DPH a s DPH
| cena za 60 ks | cena za 60 ks v Kč bez DPH a s DPH
VÝROBCE A PŘESNÝ TYP
| měření | teplota | ANO/NE
| napětí | 5V | ANO/NE
| proud | max 1mA | ANO/NE
| příkon | max 5mW | ANO/NE
| rozměr | max 36 x 12 x 12 mm | ANO/NE
| kompatibilita | umožňuje zapojení do 1wire systému sensorů | ANO/NE
| rozhraní | senzor je vybaven kabelem délky 1m s konektorem umožňující zapojení do 1wire rozbočovače | ANO/NE
| LED podsvícení | ano | ANO/NE
Přenosný výukový kit pro inteligentní domy | počet ks | 10 ks | ANO/NE
| cena za jeden ks | za 1 ks v Kč bez DPH a s DPH
| cena za 10 ks | cena za 10 ks v Kč bez DPH a s DPH
VÝROBCE A PŘESNÝ TYP
| mechanické provedení | v přenosném oteviratelném kufru na zámky s napájecí zásuvkou 240 V na vnější straně. Vnitřek kufru rozdělen na část PLC s přístupnými svorkami portů a část obsahující ukázkové úlohy. Všechny propojení mezi úlohami a PLC jsou provedeny na jednom panelu uvnitř kufru | ANO/NE
| vnější rozměry | max. 15x45x33 cm | ANO/NE
| PLC - procesor | sysbench benchmark 50 a nižší (multithread) | ANO/NE
| PLC - RAM | min. 1 GB | ANO/NE
| napájecí zdroj | napájení celého kufru je ze sítě 240 V | ANO/NE
| PLC - tranzistorové výstupy | ano, 4x | ANO/NE
| PLC - analogový vstup 0-10 V | ano, 5x | ANO/NE
| PLC - analogový výstup 0-10 V | ano, 5x | ANO/NE
| PLC - rozhraní RS485 | ano, 2x | ANO/NE
| PLC - 1-wire rozhraní | ano, 1x | ANO/NE
| PLC - síťové připojení | wifi, 1x ethernet 10/100 BaseT port | ANO/NE
| PLC - kompatibilita s jinými zařízeními | kompatibilní s Raspberry Pi | ANO/NE
| úloha - PIR snímač | ano, 1x připojený k PLC | ANO/NE
| úloha - zásuvka 240 V ovládaná přes relé | ano, 1x připojená k PLC relé výstupu | ANO/NE
| úloha - snímač relativní vlhkosti | ano, 1x - snímač připojený přes 1-wire rozhraní k PLC | ANO/NE
| úloha - 1-wire snímač teploty | ano, 1x - snímač připojený přes 1-wire rozhraní k PLC | ANO/NE
| úloha - LED pásek s možností stmívání | ano, 1x - pásek připojený k PLC s možností stmívání | ANO/NE
| úloha - potenciometr připojený na analogový vstup | ano, 1x - potenciometr připojený k analogovému vstupu PLC | ANO/NE
| úloha - přepínač/tlačítko na digitálním vstupu | ano, 2x - připojené k digitálním vstupům PLC | ANO/NE
| display | ano, 1x 7" - připojený k PLC přes RS485 uvnitř kufru | ANO/NE
| podporovaný software | Mervis, REX control | ANO/NE
Společné požadavky
Zachování totožné (nebo lepší) hardwarové konfigurace v rámci záručních oprav pro případ, kdyby nebyl opravený kompent v záruční lhůtě kompatibilní s hadwarovou konfigurací dodávky, je třeba zachovat či dodat aktuální hardware, které umožní požadované fungování zařízení jednotlivě i jako celku |  |  | ANO/NE
Ke všem zařízením, kde je napájecí zdroj budou dodány napájecí kabely. |  |  | ANO/NE
Nabízená zařízení mají neutrální barvy techniky a souvisejícího příslušenství: černá/bílá/šedá/stříbrná. |  |  | ANO/NE
Dodavatel provede v souvislosti s dodávkou následnou ekologickou likvidaci veškerého obalového materiálu. Odběr obalového materiálu bude proveden bezprostředně po dodání zboží, popř. po vzájemné dohodě jindy. |  |  | ANO/NE
Všechna dodaná zařízení a příslušenství musí být plně kompatibilní. |  |  | ANO/NE
|  | cena v Kč bez DPH | cena v Kč s DPH
Celková cena za celé zařízení Sada „Inteligentní domy“
Note on B28: Gloserová Natalie: