## List1
Příloha č. 1d - Technická specifikace - LDF - B11
VÝPIS ATYPICKÉHO NÁBYTKU
OZNAČENÍ | NÁZEV VÝROBKU | POPIS VÝROBKU | ROZMĚRY (šířka x výška x hloubka) v mm | MÍSTNOST | POČET KS CELKEM | cena v Kč bez DPH/ks (s montáží a dopravou) | cena v Kč bez DPH celkem za položku
ID 1a | Skříň elektronické zabezpečení výuky | Skříň elektronické zabezpečení výuky: 16-18 mm DTD - laminovaná, provedení buk shodný s katedrou, v horní části s vertikálně posuvnými žaluzovými dveřmi se zámkem na klíč levá část, pravá část na čipový zámek - šířka 700 mm, dolní část dveře se zámkem na klíč a samozavíracími závěsy. Viz projektová dokumentace - příloha 5, max. cena za kus 40.359,- Kč bez DPH / kus | 1400/1000/800 | B11 | 1 |  | 0
ID 1b | Katedra | Katedra: DTD - laminovaná dezén buk, 25-35 mm, horní deska ohraněná, všechny hrany desky zaobleny min R 2.5 mm. Viz projektová dokumentace - příloha 5, max. cena za kus 48.270,- Kč bez DPH / kus | 2800/850/800 | B11 | 1 |  | 0
ID 5 | Skříň na nerosty kombinovaná | Skříň na nerosty kombinovaná: zadní část učebny (rozdělena na dvě části: spodní v. 200 cm - čipový zámek a horní v. 200 cm - čipový zámek. Viz projektová dokumentace - příloha 1, max. cena za položky č. ID 5-7 808.900,- Kč bez DPH (dohormady) | 6000/2000+2000/920 | B11 | 1 |  | 0
ID 6 | Vestavěná skříň na nerosty kombinovaná | Vestavěná skříň na nerosty kombinovaná: rozdělena na dvě části: spodní v. 200 cm - čipový zámek, horní v. 200 cm - čipový zámek; ve spodní části skříně police s zásuvky. Viz projektová dokumentace - příloha 2 | 1290/2000+2000/780 | B11 | 1 |  | 0
ID 7 | Vestavěná skříň na nerosty + vitrína | Vestavěná skříň na nerosty + vitrína: rozdělena na dvě části: v horní části skříň v. 200 cm, ve spodní části vitrána v 200 cm, osazena zámkem na klíč. Viz projektová dokumentace - příloha 3 | 890/2000+2000/780 | B11 | 1 |  | 0
ID 8 | Obložení kolem skříně | Obložení kolem skříně: kolem ID6 a ID 7; rozměry: 27 m2. Viz projektová dokumentace - příloha 4, max. cena 42.967,- Kč bez DPH / kus | viz. popis výrobku | B11 | 1 |  | 0
| celková cena za atypický nábytek bez DPH | [5 empty] | 0
VÝPIS TYPIZOVANÉHO NÁBYTKU
OZNAČENÍ | NÁZEV VÝROBKU | POPIS VÝROBKU | ROZMĚRY (šířka x výška x hloubka) v mm | MÍSTNOST | POČET KS CELKEM | cena v Kč bez DPH/ks (s montáží a dopravou) | cena v Kč bez DPH celkem za položku
ID 2 | Kancelářská židle | Kancelářská židle: pro učitele podle ČSN EN 1335-1,-2, max. cena 3.500,- Kč bez DPH / kus | viz. ČSN EN 1335-1,-2 | B11 | 1 |  | 0
ID 3 | Židle pro studenty | Židle pro studenty: kovová s dřevěným sedákem a opěradlem - velikostní třída 6 podle normy ČSN EN 1729-1,-2, max. cena 1.654,- Kč bez DPH / kus | viz. ČSN EN 1729-1,-2 | B11 | 26 |  | 0
ID 4 | Pracovní stůl do učebny | Pracovní stůl do učebny: kovová konstrukce z tenkostěnných ocel profilů, deska DTD-laminovaná tloušťka 20 mm, hrany ABS tloušťka min 2.5 mm, zaoblení hran min. 2.5 mm, výška desky nad podlahou 76 cm, délka 210 cm , šířka 60 cm, velikostní třída 6 podle normy ČSN EN 1729-1, dezén buk podle dýhy, max. cena 3.875,- Kč bez DPH / kus | 2100/760/600 | B11 | 8 |  | 0
ID 9 | Osazení skříní (ID 5 + 6 + 7) čipovými zámky | Čipový zámek: skříní (ID 5 + 6 + 7) čipovými zámky na ISIC (ITC, zaměstnanecká karta), nevyčnívající ze dveří, vhodný na žaluziové dveře (10 ks celkem), max. cena 11.413,- Kč bez DPH / kus | viz. popis výrobku | B11 | 11 |  | 0
ID 10 | Zatemnění okna místnosti | Rolety, elektrické ovládání, š 1200 mm, výška okna 2600 mm | viz. popis výrobku | B11 | 4 |  | 0
ID 11 | Elektrifikace podlahy ke stolům + elektrifikace skříně elektronického zabezpečení výuky (5 elektro zásuvek + 1 x ethernet + el. k čipovému zámku) | 24 podlahových zásuvek + kabeláž + 5 klasických zásuvek |  | B11 | 1 |  | 0
| celková cena za typizovaný nábytek bez DPH | [5 empty] | 0
| celková cena za část 4 - LDF - B 11 | [5 empty] | 0