## PEF 172
Technické požadavky
Dodavatel musí vyplnit všechna žlutě podbarvená pole. Dodavatel musí rovněž uvést i nabídkovou cenu za kus u každé položky (oranžové pole).
Společné požadavky |  |  | Splnění parametrů v podávané nabídce
Zachování totožné (nebo lepší) hardwarové konfigurace v rámci záručních oprav.
Ke všem zařízením budou dodány napájecí kabely.
Nabízená zařízení mají neutrální barvy techniky a souvisejícího příslušenství: černá/bílá/šedá/stříbrná.
Dodavatel provede v souvislosti s dodávkou následnou ekologickou likvidaci veškerého obalového materiálu. Odběr obalového materiálu bude proveden bezprostředně po dodání zboží, popř. po vzájemné dohodě jindy.
Všechna dodaná zařízení a příslušenství musí být plně kompatibilní.
[5 empty] | Celkem Kč za část: |  | 0
NÁZEV | POŽADOVANÉ PAMAMETRY |  | KONKRÉTNÍ PARAMETRY NABÍZENÉHO ZAŘÍZENÍ | NABÍZENÉ ZAŘÍZENÍ | Jednotková cena | Kusy | Kč
| PARAMETR | POŽADOVANÁ HODNOTA |  | (VÝROBCE A PŘESNÝ TYP) | Kč bez DPH
Multifunkční zařízení | maximální přípustná cena | 21 400 Kč bez DPH |  |  |  | 1 | 0
| technologie tisku | barevný laserový nebo LED
| formát tisku | min. A6 až A4, obálky
| rozlišení tisku | min. 1200 x 1200 dpi
| duplexní tisk | automatický oboustranný
| rychlost tisku | čb i barevně: minimalně 30 stran A4 za minutu
| skener | barevný plochý
| skenování | automatické duplexní
| fax | ano
| formát skenování | min. A6 až A4
| optické rozlišení skeneru | min. 600 x 600 dpi
| automatický podavač originálů | ano
| kapacita automatického podavače | min. 100 listů
| displej | dotykový
| rozhraní | min. USB 2.0, USB host, Ethernet RJ45
| paměť | min. 2 GB
| datový kabel | kompatibilní USB kabel (min. délky 2 m) musí být součástí dodávky
| podporované operační systémy | Windows, Linux, OS X
| záruka | min. 24 měsíců