## technická specifikace
Příloha č. 1 k části 1 zakázky- technická specifikace požadovaných zařízení (nabízená zařízení musí splňovat minimálně následující kritéria):
Požadované technické a funkční vlastnosti (nabídky dodavatelů musí splňovat všechny níže uvedené parametry. U hodnocených parametrů musí nabídka vyhovět alespoň stanovené požadované úrovni). Minimální požadované technické parametry. V případě, že níže uvedené podmínky obsahují specifická označení výrobků či služeb, které platí pro určitého podnikatele či osobu za příznačná, umožňuje zadavatel použití i jiných, kvalitativně a technicky obdobných řešení, které naplní zadavatele požadovanou funkcionalitu. | Nabídka dodavatele (dodavatelé vyplní žlutě podbarvená pole a uvedou splnění požadovaného parametru ve formátu ANO / NE) Technické parametry nabízené dodavatelem.
LUMINOMETR
Nabízený model (uvést značku a model/typ): | dodavatel doplní značku a model/typ
1. Detekční módy: | (Dodavatel uvede ANO/ NE)
a. UV/Vis absorbance
b. Fluorescenční intenzita, time-resolved fluorescence
c. Luminescence
d. Přístroj musí být možné dále rozšířit o měření fluorescenční polarizace a Alpha Screen
e. Přístroj musí být možné dále rozšířit o digitální mikroskopický modul umožňující zobrazování s alespoň 4mi fluorescenčními kanály s využitím alespoň 6-ti různých objektivů v rámci běhu jednoho protokolu bez přerušení čtení
2. Možnost meření pomocí následujících metod: | (Dodavatel uvede ANO/ NE)
a. Koncová absorbance (endpoint)
b. Kinetika
c. Sken spektra
d. Sken plochy jamky
3. Kompatabilita s miktrotitračními destičkami s rozsahem počtu pozic 6 – 384, možno dále rozšířit i na čtení 1536 jamkových destiček | (Dodavatel uvede ANO/ NE)
4. Možnost kontroly teploty až do 65°C včetně vícezónové kontroly teploty | (Dodavatel uvede ANO/ NE)
(Dodavatel uvede skutečnou hodnotu)
5. Možnost lineárního a orbitálního třepání | (Dodavatel uvede ANO/ NE)
6. Zdroj záření: xenonová lampa | (Dodavatel uvede ANO/ NE)
7. Výběr vlnových délek pro absorbanci, TRF, fluorescenci a luminiscenci pomocí monochromátoru. Reader musí být možné dovybavit filtrovým modulem tak, aby bylo možné čtení fluorescence jak s monochromátorem tak s filtrem v rámci běhu jednoho protokolu bez přerušení čtení | (Dodavatel uvede ANO/ NE)
8. Rozsah měřených vlnových délek u příslušných módů měření: | (Dodavatel uvede ANO/ NE)
a. absorbance: 230 – 999 nm | (Dodavatel uvede skutečnou hodnotu)
b. fluorescence: 250 - 700 nm | (Dodavatel uvede skutečnou hodnotu)
c. luminescence: 300 – 700 nm | (Dodavatel uvede skutečnou hodnotu)
9. Přítomost následujících detektorů u příslušných módů měření: | (Dodavatel uvede ANO/ NE)
a. absorbance: na bázi PMT systému
b. fluorescence: na bázi PMT systému, s nastavitelnou šířkou pásma detekce bandwidth v rozsahu minimálně 9-49nm
c. luminescence: na bázi PMT systému
10. Dynamické rozsahy příslušných módů měření, přesnost a citlivost, rychlost čtení: | (Dodavatel uvede ANO/ NE)
a. absorbance: 0 – 4 OD, rychlost čtení alespoň 96 wells: 12 sekund nebo rychlejší | (Dodavatel uvede skutečnou hodnotu)
b. fluorescence: 7 dekád, citlivost alespoň Fluorescein 2,5 pM (0.25 fmol/well 384-well plate), rychlost čtení alespoň 96 wells: 12 sekund nebo rychlejší | (Dodavatel uvede skutečnou hodnotu)
c. luminescence: >6 dekád, citlivost alespoň 20 amol ATP (flash) | (Dodavatel uvede skutečnou hodnotu)
11. Software pro ovládání spektrofotmetru a pro pokročilou analýzu výstupních dat, včetně kalkulace inhibičních koncentrací (IC50) a dalších složitějších výpočetních operací. Software musí umožňovat export dat minimálně ve formátu xls, doc, txt, včetně tvorby uživatelsky citovatelných reportů. Software musí být vybaven modulem pro mikroskopickou analýzu obrazu, aby nebylo nutné při budoucím rozšíření readeru o zobrazovací modul dokupovat nový software pro analýzu obrazu. Zobrazovací modul musí umožňovat import obrazu i z jiných zařízení a jeho analýzu. | (Dodavatel uvede ANO/ NE)
12 Další požadavky na plnění: | (Dodavatel uvede ANO/ NE)
Nový, nepoužitý a kompletní přístroj včetně nejnovější a nejpokročilejší verze vyhodnocovacího softwaru
Záruční doba minimálně 24 měsíců; záruční a pozáruční servis vlastními vyškolenými servisními techniky
Servisní odezva do 24 hodiny od nahlášení závady
Doprava na místo určení a instalace.
Uvedení zařízení do plně funkčního a provozuschopného stavu v místě realizace, funkční test.
Školení pro detailní seznámení s ovládáním spektrofotometru a vyhodnocováním získaných dat
Dostupný záruční servis
Návod k použití a pokyny k údržbě v českém a anglickém jazyce
Všechny výše uvedené parametry jsou technické minimum, nabízené přístroje nesmějí být v žádném z parametrů horší.
Vybraný dodavatel musí být na vyžádání zadavatele schopen předložit dokumenty, prokazující splnění shora uvedených a potvrzených technických skutečností, z veřejně dostupných informačních zdrojů, jako jsou: dostupné firemní prospekty a/nebo internetové stránky výrobce. Takovéto dokumenty musí být předloženy v českém, případně anglickém jazyce. Zadavatel doporučuje doplnit tyto dostupné materiály již do nabídky.