## technická specifikace
Příloha č. 4- technická specifikace k části 4
Požadované technické a funkční vlastnosti (nabídky dodavatelů musí splňovat všechny níže uvedené parametry. U hodnocených parametrů musí nabídka vyhovět alespoň stanovené požadované úrovni).V případě, že níže uvedené podmínky obsahují specifická označení výrobků či služeb, které platí pro určitého podnikatele či osobu za příznačná, umožňuje zadavatel použití i jiných, kvalitativně a technicky obdobných řešení, které naplní zadavatele požadovanou funkcionalitu. | nabídka dodavatele (dodavatelé vyplní žlutě podbarvená pole a uvedou splnění požadovaného parametru ve formátu ANO / NE spolu s ověřitelným odkazem na technické listy, výkresy apod.)
Stabilizovaný střídavý zdroj řízený procesorem
Nabízený model (uvést značku a model/typ): | dodavatel doplní značku a model/typ
napětí 0-255 V/1A | ANO / NE
digitální displej | ANO / NE
rozhraní RS | ANO / NE
výstup sinusový průběh 50 Hz | ANO / NE
Stabilizovaný regulovatelný zdroj s plynulou regulací napětí-3ks
Nabízený model (uvést značku a model/typ): | dodavatel doplní značku a model/typ
plynulá regulace napětí 0,9 - 24 V s omezením výstupního proudu 0 - 2 A | ANO / NE
chladič s pojistkou | ANO / NE
digitální displej | ANO / NE
Dvojitý laboratorní zdroj se dvěma oddělenými regulovatelnými zdroji
Nabízený model (uvést značku a model/typ): | dodavatel doplní značku a model/typ
plynulá regulace napětí v rozsahu 0-30V s omezením výstupního proudu od 0,1 - 4 A | ANO / NE
možnost spojení do jednoho symetrického zdroje +- 30 V nebo 0 až 60 V | ANO / NE
jeden zdroj pevného napětí 5 V/3A | ANO / NE
Indikace omezení proudu | ANO / NE
Měřící přístroje LED pro napětí a proud | ANO / NE
chladič s ventilátorem | ANO / NE
Analogový multimetr pro měření měnících se veličin-2ks
Nabízený model (uvést značku a model/typ): | dodavatel doplní značku a model/typ
ochrana proti přetížení a použití nevhodného rozsahu | ANO / NE
rozsah až 0 - 1000 V (AC/DC) | ANO / NE
proud DC 0 - 250 mA, 10A | ANO / NE
oxidový varaktor a diody | ANO / NE
Analogový + digitální multimetr-2ks
Nabízený model (uvést značku a model/typ): | dodavatel doplní značku a model/typ
Napětí DC: 0,2/20/200/600V | ANO / NE
Napětí AC: 0,2/20/200/600V | ANO / NE
proud DC: 0,2mA/2mA/20mA/200mA/10A | ANO / NE
proud AC: 0,2mA/2mA/20mA/200mA/10A | ANO / NE
odpor: 200/2K/20K/200K/2M/20Mohm | ANO / NE
Digitální multimetr s podsvícením-2ks
Nabízený model (uvést značku a model/typ): | dodavatel doplní značku a model/typ
Měřící rozsahy:
Vdc=600mV-1000V | ANO / NE
Vac =6-750V | ANO / NE
Idc=0,06-10A | ANO / NE
lac=0,06-10A | ANO / NE
f=10 Hz-20MHz | ANO / NE
t= -20 až + 1000 °C | ANO / NE
R=6000 Ohm | ANO / NE
Digitální multimetr s automatickým rozsahem pro měření DC a AC napětí, DC proudu, odporu, diod a kontinuity a s funkní testu baterií-2ks
Nabízený model (uvést značku a model/typ): | dodavatel doplní značku a model/typ
napětí DC: 600 V | ANO / NE
napětí AC:600 V | ANO / NE
Společené požadavky na předmět plnění:
Záruční doba 24 měsíců | ANO / NE
Dostupný záruční servis. | ANO / NE
Vybraný dodavatel musí být na vyžádání zadavatele schopen předložit dokumenty, prokazující splnění shora uvedených a potvrzených technických skutečností, z veřejně dostupných informačních zdrojů, jako jsou: dostupné firemní prospekty a/nebo internetové stránky výrobce. Takovéto dokumenty musí být předloženy v českém, případně anglickém jazyce. Zadavatel doporučuje doplnit tyto dostupné materiály již do nabídky.