## technická specifikace
Příloha č. 6 k části 6
Požadované technické a funkční vlastnosti (nabídky dodavatelů musí splňovat všechny níže uvedené parametry. U hodnocených parametrů musí nabídka vyhovět alespoň stanovené požadované úrovni). V případě, že níže uvedené podmínky obsahují specifická označení výrobků či služeb, které platí pro určitého podnikatele či osobu za příznačná, umožňuje zadavatel použití i jiných, kvalitativně a technicky obdobných řešení, které naplní zadavatele požadovanou funkcionalitu. | nabídka dodavatele (dodavatelé vyplní žlutě podbarvená pole a uvedou splnění požadovaného parametru ve formátu ANO / NE spolu s ověřitelným odkazem na technické listy, výkresy apod.)
Rotační reometr s příslušenstvím
Nabízený model (uvést značku a model/typ): | dodavatel doplní značku a model/typ
dotykový displej | ANO / NE
elektronická jednotka s měřícím pohonem | ANO / NE
adaptér kužel-deska a deska-deska a měřící kužel a měřící deska | ANO / NE
vhodný software umožňující naprogramování měřících kroků a analýzy dat matematickými modely | ANO / NE
digitální řízení rychlosti a torze | ANO / NE
usb rozhraní | ANO / NE
teplotní rozsah -20 až +180 °C | ANO / NE
viskozitní rozsah až 2,4 M Pas | ANO / NE
smykové napětí až 32 kPa | ANO / NE
smyková deformační rychlost až 3900 s na -1 | ANO / NE
rozsah rychlostí otáček od 0,01 do 1300 min na -1
torzní rozsah až 100 mNm | ANO / NE
Společené požadavky na předmět plnění:
Záruční doba 24 měsíců | ANO / NE
Dostupný záruční servis. | ANO / NE
Vybraný dodavatel musí být na vyžádání zadavatele schopen předložit dokumenty, prokazující splnění shora uvedených a potvrzených technických skutečností, z veřejně dostupných informačních zdrojů, jako jsou: dostupné firemní prospekty a/nebo internetové stránky výrobce. Takovéto dokumenty musí být předloženy v českém, případně anglickém jazyce. Zadavatel doporučuje doplnit tyto dostupné materiály již do nabídky.