## Položka č. 1
Příloha č. 1a: technická specifikace a podmínky pro konfokální mikroskop s příslušenstvím Účastník je povinen vyplnit všechna žlutě podbarvená pole
Komerční název nabízeného produktu:
Popis minimální požadované technické a funkční specifikace konfokálního mikroskopu s příslušenstvím Nabídky účastníků musí splňovat všechny níže uvedené parametry. Nabízený přístroj musí vyhovět minimálně zadavatelem stanovené požadované specifikaci. |  | Kritérium je splněno dle požadovaného parametru (dodavatel uvede souhlasný výrok "ANO") Vyjádřením "ANO" se rozumí fyzická přítomnost funkce nebo dílu v zařízení, popřípadě ostatních funkčních celcích, v celém rozsahu dle popisu daného dílu či funkce. Není přípustné, aby instalování jedné funkce nebo dílu fyzicky vylučovalo instalování a neomezenou funkčnost jiné požadované funkce či dílu. | Nabídka účastníka Účastník uvede splnění požadovaného parametru ověřitelným způsobem, např. popisem, konkrétním odkazem na technické listy, hardwarové nebo softwarové řešení, výkresy apod. Veškeré technické parametry uvedené v nabídce musí být ověřitelné z veřejně dostupných informačních zdrojů jako jsou dostupné firemní prospekty a/nebo internetové stránky výrobce.
parametr č. | Popis parametru:
1 | Plně motorizovaný badatelský invertovaný stativ: - motorizovaný pohyb v ose Z s krokem maximálně 10 nm - hrubé a jemné koaxiální ostření na obou stranách mikroskopu - motorizovaný karusel fluorescenčních filtrů s minimálně 6 pozicemi - motorizovaný objektivový revolver - motorizované přepínání mezi výstupy |  | Vyplní dodavatel
2 | Okuláry 100%, LSM vlevo 100%, kamera vpravo 100% |  | Vyplní dodavatel
3 | Motorizovaný skenovací stolek: - rozsah pohybu 130 x 100 mm - rozlišení: 0.1 µm - opakovatelnost +/- 1 µm - absolutní přesnost: +/- 5 µm - ovládání pomocí joystick - Piezo pohyb v ose Z - inserty pro sklíčka, Petriho misky, vícejamkové destičky a vyhřívaný insert |  | Vyplní dodavatel
4 | Objektivy optimalizované pro práci v LSM, fluorescenci i procházejícím světle: - 10x s numerickou aperturou minimálně 0,45 - 25x s numerickou aperturou minimálně 0,80 s pracovní vzdáleností minimálně 0,55 mm při použití krycího sklíčka 0,17 mm širokého včetně DIC kontrastu - 40x s numerickou aperturou minimálně 1,2; pro vodní imersi a s pracovní vzdáleností minimálně 0,3 mm včetně DIC kontrastu - 60/63x s numerickou aperturou minimálně 1,40; pro olejovou imersí a s pracovní vzdáleností minimálně 0,2 mm včetně DIC kontrastu |  | Vyplní dodavatel
5 | Zdroj procházejícího světla: výkonné LED nebo 100W halogenová žárovka |  | Vyplní dodavatel
6 | Zdroj fluorescence: - externí zdroj s dlouhou životností (minimálně 2000 hodin) bez přenosu tepla na stativ mikroskopu - možnost atenuace. Ovládání atenuace z externího boxu nebo také přímo z PC pomocí software - minimálně 20 kroků atenuace - snadná výměna výbojky bez nutnosti centrování - dálkové ovládání pomocí pedálu |  | Vyplní dodavatel
7 | Filtry pro DAPI, GFP, RFP apod. |  | Vyplní dodavatel
8 | Tubus s manuální uzávěrkou |  | Vyplní dodavatel
9 | Okuláry 10x, zorné pole minimálně v rozsahu 20-30 mm, oba s korekcí dioptrií |  | Vyplní dodavatel
10 | Kondenzor s pracovní vzdáleností minimálně v rozsahu 20-30 mm |  | Vyplní dodavatel
11 | Motorizovaná uzávěrka pro procházející i dopadající světlo |  | Vyplní dodavatel
12 | Externí dotykový TFT display pro dálkové ovládání všech motorizovaných částí mikroskopu včetně koaxiálního hrubého a jemného ostření. |  | Vyplní dodavatel
13 | Volně programovatelná tlačítka kolem fokusačních knoflíků (na stativu vlevo i vpravo, i na externím ovládání) |  | Vyplní dodavatel
14 | Inkubační jednotka kolem celého mikroskopu: možnost regulace teploty, koncentrace CO2. Ovládání přes dotykový display nebo přes software. |  | Vyplní dodavatel
15 | Lineární skener s rychlostí bodového snímání alespoň 13 snímků/sec při rozlišení alespoň 512 x 512 pixelů: Možnost snímání s rozlišením od 4x1 až 8192 x 8192 pixelů Možnost zoomování 0,6 a 40x s krokem 0,1. Volně nastavitelná rotace skenovaného pole kolem optické osy - 360 stupňů. Excitační vlnové délky 405, 458, 488, 514, 561, 594 a 640 nm apod. Nejméně 2 standardní konfokální detektory (tzv. MA-PMT (Multi-Alkali - PhotoMultiplier Tube). Jeden citlivý spektrální 32-kanálový detektor s kvantovým výtěžkem vyšším než 45% při vlnové délce 488 nm (GaAsP detektor). Jeden citlivý 32-kanálový GaAsP detektor rozložený na plochu (velikost jedné detekčí polochy cca. 0,2 AU a celková plocha dektektoru cca. 1,25 AU) pro snímání Airy disku umožňující bez rizika bleachngu a photodamage snímání s vysokým rozlišením. Systém musí mít také detektor procházejícího světla umožňujícím snímat a zobrazovat v režimu DIC paralelně se snímáním fluorescenčního signálu |  | Vyplní dodavatel
16 | Velmi výkonná pracovní stanice pro obsluhu zařízení při dlouhodobých experimentech v maximálních rychlostech snímání. Software a konfigurace konfokálního mikroskopu musí umožňovat skenování, průměrování a akumulaci signálu buď po čárách, nebo rámečcích s možností volby nastavení, získávání obrázků v různých kombinacích os x, y a z, získávání obrázků v několika rovinách v ose z (z-stacků) a časových sérií a to ve všech kombinacích, lokalizovat vysvícení do definované oblasti zorného pole, snímat paralelně (ve stejném čase) alespoň 3 fluorescenční kanály a k tomu procházející světlo včetně režimu DIC s možností sekvenčního snímání jednotlivých kanálů, 3D rekonstrukci obrazu snímaného preparátu a jeho různé projekce. Software musí umožňovat časosběrné snímání na několika nezávislých pozicích v preparátu, na kterých musí umožňovat získat obrázky v Z (z - stacks) s nezávislým zadáním x/y/z koordinát na každé pozici. V takto nastaveném časosběrném snímání musí být umožněno požít autofocus s detekcí maximální fluorescence v ose Z. Software musí umožňovat zpracování dat pro metody fotoaktivace, FRAP (fluorescence recovery after photobleaching). Software také musí umožnit definovat při nižším zvětšení oblast zájmu, která bude následně automaticky nasnímána při zvoleném (větším) zvětšení a jednotlivé obrázky zorných polí použitého objektivu tvořící oblast zájmu budou automaticky spojeny do jednoho výsledného obrazu - dlaždicové snímání. Dále musí software umožňovat snímání se zvýšeným dynamickým rozsahem. Součástí softwaru musí být také modul pro snímání a zpracování dat FCS (Fluorescence Correlation Spectroscopy), spektrální FCS a FCCS (Fluorescence Corss-Correlation Spectrosopy). |  | Vyplní dodavatel
17 | Mikroskop musí být postavený na aktivním antivibračním stole s kompresorem. |  | Vyplní dodavatel
18 | Doprava, instalace a zaškolení jsou součástí dodávky a jsou započteny v celkové nabídkové ceně. |  | Vyplní dodavatel
19 | Minimální požadovaná záruka na jednotlivé části dodaného zařízení (kromě vlastních zdrojů světla, tj. lamp) 24 měsíců. |  | Vyplní dodavatel
Prodávající (účastník) prohlašuje, že dodávka bude vyhovovat všem výše uvedeným požadavkům Kupujícího (zadavatele). Pokud by se v průběhu přípravy a realizace dodávky ukázalo, že ke splnění požadavků Kupujícího dle této přílohy je nezbytné dodání dalších zařízení, součástí či příslušenství nebo provedení dalších služeb či prací, zavazuje se Prodávající dodat tato zařízení a provést tyto práce či služby jako součást plnění dodávky dle smlouvy bez zvýšení Kupní ceny (zmíněné dodávky, práce či služby nebudou mít charakter vícedodávek či víceprací).
|  | Podpis osoby oprávněné zavazovat účastníka: | ………………………………………………………
jméno, příjmení, funkce