## TP
Technické požadavky
Dodavatel musí vyplnit všechna žlutě podbarvená pole. Dodavatel musí rovněž uvést i nabídkovou cenu za kus u každé položky (oranžové pole).
Společné požadavky |  |  | Splnění parametrů v podávané nabídce
Zachování totožné (nebo lepší) hardwarové konfigurace v rámci záručních oprav.
Ke všem zařízením budou dodány napájecí kabely.
Nabízená zařízení mají neutrální barvy techniky a souvisejícího příslušenství: černá/bílá/šedá/stříbrná.
Všechna dodaná zařízení a příslušenství musí být plně kompatibilní.
[5 empty] | Celkem Kč za část: |  | 0
NÁZEV | POŽADOVANÉ PAMAMETRY |  | KONKRÉTNÍ PARAMETRY NABÍZENÉHO ZAŘÍZENÍ | NABÍZENÉ ZAŘÍZENÍ | Jednotková cena | Kusy | Kč
| PARAMETR | POŽADOVANÁ HODNOTA |  | (VÝROBCE A PŘESNÝ TYP) | Kč bez DPH
Server | Maximální přípustná cena | 233.000 Kč bez DPH |  |  |  | 1
| parametry | Server kompatibilni s řadou serverů které již máme Lenovo System SR650
| Paměti | 4x16 GB pamet max. Latence: CL19, TruDDR4, RDIMM, ECC, Min. Frekvence 2666 MHz, rozšiřitelnost na celkem 24 ks paměťových modulů.
| CPU | Passmark min: 11500, 8 jader, 16 vláken
| Disky | 6ks Sas 2.5'' disk min. 300GB 15K 12 Gbps
| Grafický apaptér | Graficky adaptér do serveru kompatibilní s Average G3D Mark min.: 3551
| Zdroj | 2Ks Hot swap zdrojů min. 750W,
| Raid řadič | min. 12 Gbps SAS/SATA RAID controller, podpora raid: 0, 1, 10, 5, 50, 6, 60, Raid cache 2GB, podpora alespoň 8 disků.
| Síťový adaptér | min. 10Gb 2-Port Ethernet Adapter SFP+, Management port, možnost vzdálené plochy vrámci licence pro management. 1Gb 4-port RJ45 LOM.
| Ostatní porty: | Min. 3x USB 3.0 port. 1x DB-15 VGA
| Ostatní: | Montážní kit s lyžinami a cable managementem. Velikost 2U.
| záruka | 3 roky záruka poskytnutá výrobcem, zásah technika do druhého pracovního dne
Diskové úložiště | Maximální přípustná cena | 110.000 Kč bez DPH |  |  |  | 1
| parametry | Výkonný profesionální NAS server formátu 2U
| další paramtery | Pozice pro min. 12x 3.5“/2.5“ SATA III/SATA II
| CPU | min. 2jádrový procesor Average CPU Mark min. 4800
| další paramtery: | min. 2x 4GB operační paměti DDR3, min. 4x GLAN, min. 4x USB 3.0 + min. 4x USB 2.0
Podpora repliky dat se stávajícími qnap uložišti TVS-1271U-RP-i3-8G.
Možnosti virtualizace. Rredundantní zdroj, Rack mount kit
| Disky | min. 9ks min. 8TB disků vhodné pro NAS , min. 5 400 ot/min, min. 128 MB Cache,
| Extra síťová karta | Dual-port min. 10GbE Expansion Card SFP+
| záruka | 3 roky poskytnuta výrobcem.