## TP
Technické požadavky
Dodavatel musí vyplnit všechna žlutě podbarvená pole. Dodavatel musí rovněž uvést i nabídkovou cenu za kus u každé položky (oranžové pole).
Společné požadavky |  |  | Splnění parametrů v podávané nabídce
Zachování totožné (nebo lepší) hardwarové konfigurace v rámci záručních oprav.
Ke všem zařízením budou dodány napájecí kabely.
Nabízená zařízení mají neutrální barvy techniky a souvisejícího příslušenství: černá/bílá/šedá/stříbrná.
Všechna dodaná zařízení a příslušenství musí být plně kompatibilní.
K přenosným zařízením bude dodán adaptér a napíjecí kabel
[5 empty] | Celkem Kč za část: |  | 0
NÁZEV | POŽADOVANÉ PAMAMETRY |  | KONKRÉTNÍ PARAMETRY NABÍZENÉHO ZAŘÍZENÍ | NABÍZENÉ ZAŘÍZENÍ | Jednotková cena | Kusy | Kč
| PARAMETR | POŽADOVANÁ HODNOTA |  | (VÝROBCE A PŘESNÝ TYP) | Kč bez DPH
FRRMS-NTB14-mobilni, pracovní využití | Maximální přípustná cena | 21600 Kč bez DPH |  |  |  | 2 | 0
| displej | úhlopříčka 14" až 14,5", matný IPS, LED podsvícení, antireflexní
| rozlišení displeje | Full HD rozlišení
| RAM | min. 8GB DDR4 s možností rozšíření až na min. 32GB
| grafický apaptér | PassMark - G3D Mark min. 980
| procesor | PassMark - CPU Mark min. 7600, 64 bit
| SSD | min. 256GB, SSD M.2 PCIe NVMe TLC
| porty | min.: 1x USB-C (s podporou Thunderbolt™); 2x USB 3.1; 1x kombinovaný konektor sluchátek/mikrofonu; 1x HDMI; 1x RJ-45 (min 1 Gb) 1x dokovací konektor
| reproduktory | integrované stereo reproduktory
| WiFi | 802.11a/b/g/n/2x2 ac
| bluetooth | min. ver 4.2
| kamera | integrovaná HD 720p
| zabezpečení | čtečka otisků prstů, integrovaná čtečka čipových karet
| baterie | min. 3článková, lithium-iontová baterie, min. 50 Wh
| klávesnice | podsvícená bez numerické části, odolná proti polití s tlačítky pro příjem konferenčních hovorů, česká lokalizace
| hmotnost | max 1,5 kg
| operační systém | předinstalovaný OEM operační systém Windows (nutné jako podkladová licence pro Campus Agreement)
| záruka | min. 36 měsíců