## TP
Technické požadavky
Dodavatel musí vyplnit všechna žlutě podbarvená pole. Dodavatel musí rovněž uvést i nabídkovou cenu za kus u každé položky (oranžové pole).
Společné požadavky |  |  | Splnění parametrů v podávané nabídce
Zachování totožné (nebo lepší) hardwarové konfigurace v rámci záručních oprav.
Ke všem zařízením budou dodány napájecí kabely.
Nabízená zařízení mají neutrální barvy techniky a souvisejícího příslušenství: černá/bílá/šedá/stříbrná.
Dodavatel provede v souvislosti s dodávkou následnou ekologickou likvidaci veškerého obalového materiálu. Odběr obalového materiálu bude proveden bezprostředně po dodání zboží, popř. po vzájemné dohodě jindy.
Všechna dodaná zařízení a příslušenství musí být plně kompatibilní.
[5 empty] | Celkem Kč za část: |  | 0
NÁZEV | POŽADOVANÉ PAMAMETRY |  | KONKRÉTNÍ PARAMETRY NABÍZENÉHO ZAŘÍZENÍ | NABÍZENÉ ZAŘÍZENÍ | Jednotková cena | Kusy | Kč
| PARAMETR | POŽADOVANÁ HODNOTA |  | (VÝROBCE A PŘESNÝ TYP) | Kč bez DPH
Tablet | maximální přípustná cena | 8 200 Kč bez DPH |  |  |  | 1 | 0
| procesor | min. 64 bit
| displej | max. 9,7''
| rozlišení displeje | min. 2048 x 1536
| fotoaparát zadní | min. 8 MPx
| fotoaparát přední | min. 1,2 MPx
| operační systém | min. iOS 11
| interní pamět | min. 32 GB
| hmotnost | max. 500 g
| podpora bezdrátových sítí | Wi-Fi, Bluetooth
| výška zařízení (bez obalu) | max. 240 mm
| záruka | min. 12 měsíců