## Rozdělení položek
Příloha_1 podrobný rozpis prvků elektro
Poř. č. | Ceníkové číslo položky | Popis položky | Měrná jednotka | Počet MJ
|  |  |  | 1PP | 1NP | 2NP | 3NP | STŘECHA | MIMO BUDOVU | Celkem
1. | Vlastní | Trubka ohebná pod omítku, typ 23.. 23 mm | m | 85 | 105 | 125 | 105 | 0 | 0 | 420
2. | Vlastní | Trubka tuhá z PVC uložená pevně, 23 mm | m | 47 | 29 | 44 | 38 | 0 | 0 | 158
3. | Vlastní | Kabelový kanál dvoukomorový | m | 12 | 20 | 20 | 13 | 0 | 0 | 65
4. | Vlastní | Krabice přístrojová KP 68, KZ 3, bez zapojení | kus | 130 | 250 | 330 | 190 | 0 | 0 | 900
5. | Vlastní | Krabice odbočná KR 68, se zapojením-kruhová | kus | 85 | 95 | 130 | 110 | 0 | 0 | 420
6. | Vlastní | Krabice odbočná KR 97, se zapojením-kruhová | kus | 40 | 75 | 75 | 70 | 0 | 0 | 260
7. | Vlastní | Rozvodka krabicová z lis. izol. 6455-11 do 4 mm2 | kus | 10 | 90 | 95 | 65 | 0 | 0 | 260
8. | Vlastní | Osazení hmoždinky do cihlového zdiva, HM 8 | kus | 790 | 730 | 740 | 430 | 0 | 0 | 2690
9. | Vlastní | Ukončení vodičů v rozvaděči + zapojení do 2,5 mm2 | kus | 105 | 135 | 148 | 102 | 0 | 0 | 490
10. | vlastní | Ukončení vodičů v rozvaděči + zapojení do 50 mm2 | kus | 25 | 20 | 10 | 25 | 0 | 0 | 80
11. | vlastní | Spínač vestavný jednopól.- řaz. 1, obyč.prostředí , 230V/10A | kus | 18 | 7 | 8 | 5 | 0 | 0 | 38
12. | vlastní | Spínač vestavný jednopól.- řaz. 5, obyč.prostředí , 230V/10A | kus | 2 | 20 | 18 | 0 | 0 | 0 | 40
13. | vlastní | Spínač vestavný jednopól.- řaz. 6, obyč.prostředí , 230V/10A | kus | 2 | 0 | 2 | 0 | 0 | 0 | 4
14. | vlastní | Spínač vestavný jednopól.- řaz.66, obyč.prostředí , 230V/10A | kus | 0 | 0 | 4 | 0 | 0 | 0 | 4
15. | vlastní | Spínač vestavný jednopól.- řaz.1, IP44 , 230V/10A | kus | 1 | 0 | 0 | 0 | 0 | 0 | 1
16. | vlastní | Spínač nástěnný - řaz. 3, IP54 , 400V/25A | kus | 1 | 0 | 0 | 1 | 0 | 0 | 2
17. | vlastní | Tlačítkový ovladač pod sklem 230V/10A | kus | 0 | 1 | 0 | 0 | 0 | 0 | 1
18. | vlastní | Tlačítkový ovladač s orientací 230V/10A | kus | 11 | 26 | 15 | 20 | 0 | 0 | 72
19. | vlastní | Žaluziový ovladač 230V/10A | kus | 0 | 8 | 6 | 0 | 0 | 0 | 14
20. | Vlastní | Spínač PIR 230V/16A 120° | kus | 0 | 4 | 4 | 2 | 0 | 0 | 10
21. | Vlastní | Napojení aut splachovače | kus | 1 | 2 | 2 | 1 | 0 | 0 | 6
22. | Vlastní | Relé SMR-T | kus | 2 | 4 | 4 | 4 | 0 | 0 | 14
23. | Vlastní | Sada přivolání pomoci invalidů. | kus | 0 | 1 | 0 | 0 | 0 | 0 | 1
24. | Vlastní | Podlahová krabice 6 modulů, 1x zásuvka 230V/16A s T3, 2x zásuvka 230V/16A | kus | 22 | 26 | 5 | 0 | 0 | 0 | 53
25. | Vlastní | Zásuvka , 230V/16A, IP20 | kus | 83 | 149 | 148 | 97 | 0 | 0 | 477
26. | Vlastní | Zásuvka , 230V/16A, IP20, T3 | kus | 26 | 61 | 65 | 37 | 0 | 0 | 189
27. | Vlastní | Zásuvka , 230V/16A, IP44 | kus | 7 | 0 | 0 | 0 | 0 | 0 | 7
28. | Vlastní | Zásuvka , 400V/16A, IP44 | kus | 2 | 0 | 0 | 0 | 0 | 0 | 2
29. | Vlastní | EKV Přípojnice | kus | 2 | 1 | 1 | 1 | 0 | 0 | 5
30. | Vlastní | Přepěťový blesková ochrana T1 v krabici 6modulů, | kus | 1 | 0 | 0 | 1 | 0 | 0 | 2
31. | Vlasrní | Kabelový žlab 62/50 vč.konstrukce | m | 0 | 60 | 60 | 30 | 0 | 0 | 150
32. | Vlasrní | Kabelový žlab125/50 vč.konstrukce | m | 0 | 45 | 40 | 40 | 0 | 0 | 125
33. | Vlasrní | Požární příchytka dvojitá | m | 200 | 410 | 450 | 200 | 0 | 0 | 1260
34. | Vlastní | Vodič CYY 6 mm2 pevně uložený | m | 45 | 70 | 70 | 22 | 0 | 0 | 207
35. | Vlastní | Kabel CYKY-m 750 V 2 x 1,5 mm2 volně uložený | m | 36 | 15 | 15 | 15 | 0 | 0 | 81
36. | Vlastní | Kabel CYKY-m 750 V 3 x 1,5 mm2 volně uložený | m | 795 | 950 | 975 | 530 | 0 | 0 | 3250
37. | Vlastní | Kabel CYKY-m 750 V 3 x 2,5 mm2 volně uložený | m | 810 | 1730 | 1940 | 750 | 0 | 0 | 5230
38. | Vlastní | Kabel CYKY-m 750 V 5 x 6mm2 volně uložený | m | 240 | 135 | 155 | 160 | 0 | 0 | 690
39. | Vlastní | Kabel CYKY-m 750 V 5 x 10 mm2 volně uložený | m | 85 | 55 | 55 | 65 | 0 | 0 | 260
40. | Vlastní | Kabel CYKY-m 750 V 5 x 1,5 mm2 volně uložený | m | 410 | 440 | 470 | 200 | 0 | 0 | 1520
41. | Vlastní | Kabel CYKY-m 750 V 7 x 1,5 mm2 volně uložený | m | 240 | 0 | 0 | 0 | 0 | 0 | 240
42. | Vlastní | Kabel AYKY 3x150+120 | m | 0 | 0 | 0 | 0 | 0 | 70 | 70
43. | Vlastní | A- Přisazené/závěsné svítidlo z lakovaného profilu s prizmatickým násuvným difuzorem, subtilní konstrukce, osazeno zářivkou T5 1x54W a elektronickým předřadníkem s teplým startem, rozměry 1202x36x76mm, krytí IP20 | kus | 7 | 17 | 19 | 13 | 0 | 0 | 56
44. | Vlastní | B- Technické univerzální svítidlo v antivandal provedení, těleso svítidla z PC, propojovací pomocí rychlomontážních konektorů a s průběžnou kabeláží, opálový difuzor s vysokou propustností a mechanickou odlolností rovněž z PC. Osazeno LED 41W 4000K, Ra80, životnost min 50.000 hod. při L80B10. Provozní teplota okolí -30°C +40°C. Instalace na snadno zápalné povrchy D. Krytí IP66, IK08, třída ochrany II. Montážní držáky a příslušenství je součástí balení. Rozměry 1350x67x56mm. | kus | 13 | 0 | 0 | 0 | 0 | 0 | 13
45. | Vlastní | C - Přisazené/závěsné svítidlo z lakovaného profilu s bílým perforovaným reflektorem pro indirektní osvětlení stropu a parabolickou satén-matovanou mřížkou BAP, omezení oslnění UGR<19, subtilní konstrukce, osazeno zářivkou T5 2x54W a elektronickým předřadníkem s teplým startem, rozměry 1202x108x110mm, krytí IP20 | kus | 7 | 21 | 30 | 24 | 0 | 0 | 82
46. | Vlastní | D- Přisazené/závěsné svítidlo z lakovaného profilu s bílým perforovaným reflektorem pro indirektní osvětlení stropu a parabolickou satén-matovanou mřížkou BAP, omezení oslnění UGR<19, subtilní konstrukce, osazeno zářivkou T5 2x28W a elektronickým předřadníkem s teplým startem, rozměry 1202x108x110mm, krytí IP20 | kus | 0 | 19 | 20 | 0 | 0 | 0 | 39
47. | Vlastní | E1 - Přisazené/závěsné svítidlo z lakovaného profilu s bílým perforovaným reflektorem pro indirektní osvětlení stropu a bílou clonící mřížkou, subtilní konstrukce, propojovací svítidla jsou ukončena konektory pro napojení sestav do souvislé řady. Propojování sestav je 8 pólovými konektory a kabeláží 2,5mm2. osazeno zářivkou T5 1x35/49/80W a elektronickým předřadníkem multiwatt s teplým startem, rozměry 1502x108x110mm, IP20 | kus | 0 | 44 | 15 | 0 | 0 | 0 | 59
48. | Vlastní | E2 - Přisazené/závěsné svítidlo z lakovaného profilu s bílým perforovaným reflektorem pro indirektní osvětlení stropu a bílou clonící mřížkou, subtilní konstrukce, propojovací svítidla jsou ukončena konektory pro napojení sestav do souvislé řady. Propojování sestav je 8 pólovými konektory a kabeláží 2,5mm2. osazeno zářivkou T5 1x35/49/80W a elektronickým předřadníkem multiwatt s teplým startem, rozměry 1502x108x110mm, IP20 | kus | 0 | 12 | 4 | 0 | 0 | 0 | 16
49. | Vlastní | F - Vestavné kruhové svítidlo z hliníkového odlitku a s difuzorem z opálového skla tl. 4mm, osazeno LED modulem 14W 4000K CRI83, L70B50. Možnost stmívání integrovaného LED driveru. Rozměry pr. 192x50mm. IP44, třída ochrany II. | kus | 9 | 12 | 13 | 9 | 0 | 0 | 43
50. | Vlastní | H - Svítidlo venkovní LED 23W, 4000K nástěnné s vestaveným spínačem PIR, IP54 | kus | 0 | 2 | 0 | 0 | 0 | 0 | 2
51. | Vlastní | G1- Závěsné svítidlo z hliníkového profilu v povrchové úpravě elox. Optický systém tvořen dvěma soustavami LED modulů zajišťující direkt/indirekt osvětlení. Osazeno LED o celkovém příkonu 133W, 14940lm, CRI80. LED napaječ je umístěn ve svítidle. Rozměry 1765x55x85mm. IP20 | kus | 0 | 0 | 2 | 0 | 0 | 0 | 2
52. | Vlastní | G2- Závěsné svítidlo z hliníkového profilu v povrchové úpravě elox. Optický systém tvořen dvěma soustavami LED modulů zajišťující direkt/indirekt osvětlení. Osazeno LED o celkovém příkonu 91W, 9960lm, CRI80. LED napaječ je umístěn ve svítidle. Rozměry 1182x55x85mm. IP20 | kus | 0 | 0 | 2 | 0 | 0 | 0 | 2
53. | Vlastní | R1- Světlomet do lišty rotačně soumerná kruhová stopa, úhel poloviční svítivosti 15°+- 20% osová svítivost min 6000 cd. Zdroj LED min 90lm W směrovatelnost horizontální 360°vertikální 90°SCM mančí naž 2, životnost 50000 hod, L90B10**. 3000K. Příkon max 15W, barva černá, IP20 předřadník DALI, stmívatelnost 1-100%. možnost změny, resp. nastavení světelné distribuce, např. formou výměnné čočky, refraktoru či reflektoru - rotačně souměrná kruhová, úhel poloviční svítivosti 30° ±15% - rotačně souměrná kruhová, úhel poloviční svítivosti 50° ±10% - osově souměrná oválná, úhel poloviční svítivosti 60°/15° ±20% (C0/C90) - asymetrická wallwash, pro rovnoměrné vertikální osvětlení | kus | 8 | 0 | 0 | 0 | 0 | 0 | 8
54. | Vlastní | R2- Světlomet do lišty oválná stopa, úhel poloviční svítivosti 60/15°(c0/c90) natočitelná kolem oosy svítivosti osová svítivost min 24000 cd. Zdroj LED min 90lm W směrovatelnost horizontální 360°vertikální 90°SCM mančí naž 2, životnost 50000 hod, L90B10**. 3000K. Příkon max 15W, barva černá, IP20 předřadník DALI, stmívatelnost 1-100%. možnost změny, resp. nastavení světelné distribuce, např. formou výměnné čočky, refraktoru či reflektoru - rotačně souměrná kruhová, úhel poloviční svítivosti 30° ±15% - rotačně souměrná kruhová, úhel poloviční svítivosti 50° ±10% - osově souměrná oválná, úhel poloviční svítivosti 60°/15° ±20% (C0/C90) - asymetrická wallwash, pro rovnoměrné vertikální osvětlení | kus | 32 | 0 | 0 | 0 | 0 | 0 | 32
55. | Vlastní | R3- Světlomet podlahový, pro tečné vertikální osvětlení stěny . Zdroj LED min 90lm W směrovatelnost horizontální 360°vertikální 90°SCM mančí naž 2, životnost 50000 hod, L90B10**.3000K Příkon max 10W, barva černá, IP67 | kus | 42 | 0 | 0 | 0 | 0 | 0 | 42
56. | Vlastní | Lišta třífázová pro reflektory 230V/10A vč spojek a konovek po 1,2m závěsná. Černá. | m | 38.5 | 0 | 0 | 0 | 0 | 0 | 38.5
57. | Vlastní | N1 - Nouzové přisazené svítidlo antipanické pro osvětlení únikových cest. Osazeno LED modulem o příkonu 2W. Těleso svítidla z nehořlavého plastu. Optika koridorová/širokoúhlá. Rozměry 142x142x39mm. Stupeň krytí IP20, třída ochrany II. | kus | 8 | 4 | 5 | 3 | 0 | 0 | 20
58. | Vlastní | N2 - Nouzové přisazené svítidlo antipanické pro osvětlení únikových cest. Osazeno LED modulem o příkonu 2W. Těleso svítidla z nehořlavého plastu. Optika rotačně symetrická. Rozměry 142x142x39mm. Stupeň krytí IP20, třída ochrany II. | kus |  | 2 | 2 | 2 | 0 | 0 | 6
59. | Vlastní | N3 - Nouzové univerzální svítidlo k označení únikových cest. Osazeno LED modulem o příkonu 2W. Těleso svítidla z nehořlavého plastu. Opálový difuzor + piktogram s označením směru úniku. Rozměry 325x134x126mm. Stupeň krytí IP44. Třída ochrany II. | kus | 7 | 10 | 8 | 6 | 0 | 0 | 31
60. | Vlastní | Třmen uchycovací | kus | 0 | 380 | 480 | 400 | 0 | 0 | 1260
61. | Vlastní | Zapojení ventilátoru | kus | 2 | 2 | 2 | 2 | 2 | 0 | 10
62. | Vlastní | Vedení uzemňovací FeZn 30/4 | m | 0 | 0 | 0 | 0 | 0 | 430 | 430
63. | Vlastní | Vedení jímací AlMgSi 8 vč podpěr | m | 0 | 0 | 0 | 0 | 136 | 0 | 136
64. | Vlastní | Svorka hromosvodová do dvou šroubů | kus | 0 | 0 | 0 | 0 | 86 | 0 | 86
65. | Vlastní | Svorka hromosvodová nad dva šrouby | kus | 0 | 0 | 0 | 0 | 7 | 0 | 7
66. | Vlastní | Jímací tyč vč uchycení 1,5m | kus | 0 | 0 | 0 | 0 | 0 | 6 | 6
67. | Vlastní | Ochranný úhelník komplet | kus | 0 | 0 | 0 | 0 | 0 | 15 | 15
| #REF! | "Elektroinstalace" CELKEM
| Č. oddílu 2 | Pomocné práce | [7 empty] | 0
1. | Vlastní | Vysekání rýh 30/30 | m | 102 | 105 | 105 | 105 | 67 | 0 | 484
2. | Vlastní | Zaplnění rýh | m2 | 1 | 1 | 1 | 1 | 0.7 | 0 | 4.7
3. | Vlastní | Vrtání děr do d=50mm | ks | 10 | 12 | 14 | 11 | 3 | 2 | 52
4. | Vlastní | Požární ucpávka | m2 | 0.2 | 1 | 1 | 1 | 0 | 0 | 3.2
| Č. oddílu 2 | "POMOCNÉ PRÁCE" CELKEM | [7 empty] | 0
| Č. oddílu 3 | Demontáže | [7 empty] | 0
1. | Vlastní | Likvidace odpadu | kg | 500 | 50 | 500 | 500 | 500 | 450 | 2500
| Č. oddílu 3 | "DEMONTÁŽE" CELKEM | [7 empty] | 0
| Č. oddílu 3 | Dodávky | [7 empty] | 0
1. | Vlastní | Rozvaděč RH | ks | 1 | 0 | 0 | 0 | 0 | 0 | 1
2. | Vlastní | Rozvaděč R01 | ks | 1 | 0 | 0 | 0 | 0 | 0 | 1
3. | Vlastní | Rozvaděč R02 | ks | 1 | 0 | 0 | 0 | 0 | 0 | 1
4. | Vlastní | Rozvaděč R03 | ks | 1 | 0 | 0 | 0 | 0 | 0 | 1
5. | Vlastní | Rozvaděč R1.1 | ks | 1 | 0 | 0 | 0 | 0 | 0 | 1
6. | Vlastní | Rozvaděč R1.2 | ks | 0 | 1 | 0 | 0 | 0 | 0 | 1
7. | Vlastní | Rozvaděč R1.3 | ks | 0 | 1 | 0 | 0 | 0 | 0 | 1
8. | Vlastní | Rozvaděč R1.4 | ks | 0 | 1 | 0 | 0 | 0 | 0 | 1
9. | Vlastní | Rozvaděč R2.1 | ks | 0 | 0 | 1 | 0 | 0 | 0 | 1
10. | Vlastní | Rozvaděč R2.2 | ks | 0 | 0 | 1 | 0 | 0 | 0 | 1
11. | Vlastní | Rozvaděč R3.1 | ks | 0 | 0 | 0 | 1 | 0 | 0 | 1
12. | Vlastní | Rozvaděč R3.2 | ks | 0 | 0 | 0 | 1 | 0 | 0 | 1
13. | Vlastní | Rozvaděč R3.3 | ks | 0 | 0 | 0 | 1 | 0 | 0 | 1
Poznámka : Pokud jsou ve výkazu uvedeny konkrétní výrobky, slouží jako vzor, jehož parametry jsou minimálně požadovány pro dodávku.