## TP
Technické požadavky
Dodavatel musí vyplnit všechna žlutě podbarvená pole. Dodavatel musí rovněž uvést i nabídkovou cenu za kus u každé položky (oranžové pole).
Společné požadavky |  |  | Splnění parametrů v podávané nabídce
Zachování totožné (nebo lepší) hardwarové konfigurace v rámci záručních oprav.
Ke všem zařízením budou dodány napájecí kabely.
Nabízená zařízení mají neutrální barvy techniky a souvisejícího příslušenství: černá/bílá/šedá/stříbrná.
Všechna dodaná zařízení a příslušenství musí být plně kompatibilní.
[5 empty] | Celkem Kč za část: |  | 0
NÁZEV | POŽADOVANÉ PAMAMETRY |  | KONKRÉTNÍ PARAMETRY NABÍZENÉHO ZAŘÍZENÍ | NABÍZENÉ ZAŘÍZENÍ | Jednotková cena | Kusy | Kč
| PARAMETR | POŽADOVANÁ HODNOTA |  | (VÝROBCE A PŘESNÝ TYP) | Kč bez DPH
Projektor 5000ANSI | maximální přípustná cena | 35 000 Kč bez DPH |  |  |  | 4 | 0
| svítivost | min. 5000 ANSI
| rozlišení | min. 1920x1200
| zobrazovací technologie | 3LCD s halogenovou lampou
| kontrast | min. 15000:1
| porty | min 2x HDMI, min 2x VGA, min. 1x LAN (RJ-45)
| hmotnost | max. 5kg
| držák | uchycení do stropu, umožňující naklonění min +/-15°, nostnost min. 10kg
| barva | neutrální - černá, stříbrná, bílá, šedá
| záruka | 2 roky
Projektor 4000ANSI | maximální přípustná cena | 66 000 Kč bez DPH |  |  |  | 2 | 0
| svítivost | min. 4000 ANSI
| rozlišení | min. 1920x1200
| zobrazovací technologie | 3LCD s laserovou lampou
| kontrast | dynamický konstrast min. 2 500 000:1
| porty | min 3x HDMI, min 1x vstup a výstup na VGA, min. 1x LAN (RJ-45), min 2x USB
| hmotnost | max. 11kg
| projekce | ultrakrátká, minimální projekční vzdálenost 0,4m s minimální úhlopříčkou obrazu 70"
| barva | neutrální - černá, stříbrná, bílá, šedá
| záruka | 2 roky