## technická specifikace
Příloha č. 5- technická specifikace požadovaných zařízení - část 5
Požadované technické a funkční vlastnosti (nabídky dodavatelů musí splňovat všechny níže uvedené parametry. U hodnocených parametrů musí nabídka vyhovět alespoň stanovené požadované úrovni).V případě, že níže uvedené podmínky obsahují specifická označení výrobků či služeb, které platí pro určitého podnikatele či osobu za příznačná, umožňuje zadavatel použití i jiných, kvalitativně a technicky obdobných řešení, které naplní zadavatele požadovanou funkcionalitu. | nabídka dodavatele (dodavatelé vyplní žlutě podbarvená pole a uvedou splnění požadovaného parametru ve formátu ANO / NE spolu s ověřitelným odkazem na technické listy, výkresy apod.)
Peristaltické čerpadlo
Nabízený model (uvést značku a model/typ): | dodavatel doplní značku a model/typ
regulace rychlosti otáček | ANO / NE
možnost uchycení hadice o průměru až 12 mm | ANO / NE
maximální objemový tok alespoň 500 ml/min | ANO / NE
2x topná deska
Nabízený model (uvést značku a model/typ): | dodavatel doplní značku a model/typ
digitální nastavení teploty | ANO / NE
Mikroskop studentský binokulární
Nabízený model (uvést značku a model/typ): | dodavatel doplní značku a model/typ
LED osvětlení | ANO / NE
maximální zvětšení alespoň 1000x | ANO / NE
3x digitální váhy
Nabízený model (uvést značku a model/typ): | dodavatel doplní značku a model/typ
rozsah aleapoň do 2000 g | ANO / NE
přesnost 0,01g | ANO / NE
2x míchačka magnetická s ohřevem
Nabízený model (uvést značku a model/typ): | dodavatel doplní značku a model/typ
regulace otáček | ANO / NE
regulace teploty | ANO / NE
Mikropipeta
Nabízený model (uvést značku a model/typ): | dodavatel doplní značku a model/typ
nastavitelný objem 500-5000 μl | ANO / NE
Konduktometr digitální
Nabízený model (uvést značku a model/typ): | dodavatel doplní značku a model/typ
teplotní kompenzace | ANO / NE
rozsah až do 19,9 mS/cm | ANO / NE
Vlhkoměr/teploměr/proudění digitální
Nabízený model (uvést značku a model/typ): | dodavatel doplní značku a model/typ
rozsah teploty -40 - 120 °C | ANO / NE
rozsah vlhkosti 0 - 100 %RH | ANO / NE
rozsah proudění až 20 m/s | ANO / NE
záznam minimálních a maximálních hodnot | ANO / NE
Barometr digitální
Nabízený model (uvést značku a model/typ): | dodavatel doplní značku a model/typ
jednotky mBar | ANO / NE
jednotky mmHg | ANO / NE
Teploměry laboratorní obalové
2x s rozsahem -35 - 110 °C
Nabízený model (uvést značku a model/typ): | dodavatel doplní značku a model/typ
rozsah -35 - 110 °C | ANO / NE
2x s rozsahem -10 - 200 °C
Nabízený model (uvést značku a model/typ): | dodavatel doplní značku a model/typ
rozsah -10 - 200 °C | ANO / NE
Teploměr digitální
Nabízený model (uvést značku a model/typ): | dodavatel doplní značku a model/typ
dva vstupy | ANO / NE
přesnost 0,1 °C | ANO / NE
dvě sondy Pt1000 | ANO / NE
Transparentní lázeň
Nabízený model (uvést značku a model/typ): | dodavatel doplní značku a model/typ
možnost uzavření | ANO / NE
objem minimálně 11 litrů | ANO / NE
Ponorné hustoměry
2x s rozsahem 750 - 800 kg/m3
Nabízený model (uvést značku a model/typ): | dodavatel doplní značku a model/typ
rozsah 750 - 800 kg/m3 | ANO / NE
2x s rozsahem 800 - 850 kg/m3
Nabízený model (uvést značku a model/typ): | dodavatel doplní značku a model/typ
rozsah 800 - 850 kg/m3 | ANO / NE
2x s rozsahem 850 - 900 kg/m3
Nabízený model (uvést značku a model/typ): | dodavatel doplní značku a model/typ
rozsah 850 - 900 kg/m3 | ANO / NE
2x s rozsahem 900 - 950 kg/m3
Nabízený model (uvést značku a model/typ): | dodavatel doplní značku a model/typ
rozsah 900 - 950 kg/m3 | ANO / NE
2x s rozsahem 950 - 1000 kg/m3
Nabízený model (uvést značku a model/typ): | dodavatel doplní značku a model/typ
rozsah 950 - 1000 kg/m3 | ANO / NE
2x s rozsahem 1000 - 1050 kg/m3
Nabízený model (uvést značku a model/typ): | dodavatel doplní značku a model/typ
rozsah 1000 - 1050 kg/m3 | ANO / NE
2x s rozsahem 1050 - 1100 kg/m3
Nabízený model (uvést značku a model/typ): | dodavatel doplní značku a model/typ
rozsah 1050 - 1100 kg/m3 | ANO / NE
Společené požadavky na předmět plnění:
Záruční doba 24 měsíců | ANO / NE
Dostupný záruční servis. | ANO / NE
Vybraný dodavatel musí být na vyžádání zadavatele schopen předložit dokumenty, prokazující splnění shora uvedených a potvrzených technických skutečností, z veřejně dostupných informačních zdrojů, jako jsou: dostupné firemní prospekty a/nebo internetové stránky výrobce. Takovéto dokumenty musí být předloženy v českém, případně anglickém jazyce. Zadavatel doporučuje doplnit tyto dostupné materiály již do nabídky.