## TP
Technické požadavky
Dodavatel musí vyplnit všechna žlutě podbarvená pole. Dodavatel musí rovněž uvést i nabídkovou cenu za kus u každé položky (oranžové pole).
Společné požadavky |  |  | Splnění parametrů v podávané nabídce
Zachování totožné (nebo lepší) hardwarové konfigurace v rámci záručních oprav.
Ke všem zařízením budou dodány napájecí kabely.
Nabízená zařízení mají neutrální barvy techniky a souvisejícího příslušenství: černá/bílá/šedá/stříbrná.
Všechna dodaná zařízení a příslušenství musí být plně kompatibilní.
[5 empty] | Celkem Kč za část: |  | 0
NÁZEV | POŽADOVANÉ PAMAMETRY |  | KONKRÉTNÍ PARAMETRY NABÍZENÉHO ZAŘÍZENÍ | NABÍZENÉ ZAŘÍZENÍ | Jednotková cena | Kusy | Kč
| PARAMETR | POŽADOVANÁ HODNOTA |  | (VÝROBCE A PŘESNÝ TYP) | Kč bez DPH
Projektor 3500ANSI | maximální přípustná cena | 8 300 Kč bez DPH |  |  |  | 1 | 0
| svítivost | min. 3500 ANSI
| rozlišení | min. 1280x800
| zobrazovací technologie | DLP nebo 3LCD
| kontrast | min. 15000:1
| porty | min. 1x HDMI, 1x VGA (D-sub), 1x RCA, Audio
| hmotnost | max. 3 kg
| možnosti upevněni | na stůl
| barva | neutrální - černá, stříbrná, bílá, šedá
| záruka | 2 roky
[5 empty] | Celkem Kč za část: |  | 0
[5 empty] | Celkem Kč za část: |  | 0
[5 empty] | Celkem Kč za část: |  | 0