## TP
Technické požadavky
Dodavatel musí vyplnit všechna žlutě podbarvená pole. Dodavatel musí rovněž uvést i nabídkovou cenu za kus u každé položky (oranžové pole).
Společné požadavky |  |  | Splnění parametrů v podávané nabídce
Zachování totožné (nebo lepší) hardwarové konfigurace v rámci záručních oprav.
Ke všem zařízením budou dodány napájecí kabely.
Nabízená zařízení mají neutrální barvy techniky a souvisejícího příslušenství: černá/bílá/šedá/stříbrná.
Všechna dodaná zařízení a příslušenství musí být plně kompatibilní.
Místo plnění Areál Mendelovy univerzity v Brně, Zemědělská 1, 613 00 Brno, Česká republika
[5 empty] | Celkem Kč za část: |  | 0
NÁZEV | POŽADOVANÉ PAMAMETRY |  | KONKRÉTNÍ PARAMETRY NABÍZENÉHO ZAŘÍZENÍ | NABÍZENÉ ZAŘÍZENÍ | Jednotková cena | Kusy | Kč
| PARAMETR | POŽADOVANÁ HODNOTA |  | (VÝROBCE A PŘESNÝ TYP) | Kč bez DPH
Projektor 5000ANSI | maximální přípustná cena | 30 000 Kč bez DPH |  |  |  | 1 | 0
| svítivost | min. 5000 ANSI
| rozlišení | min. 1920x1080
| zobrazovací technologie | 3LCD
| kontrast | min. 15000:1
| porty | HDMI, VGA
| hmotnost | max. 5kg
| možnosti upevněni | uchycení do stropu
| barva | neutrální - černá, stříbrná, bílá, šedá
| záruka | 3 roky
[5 empty] | Celkem Kč za část: |  | 0
NÁZEV | POŽADOVANÉ PAMAMETRY |  | KONKRÉTNÍ PARAMETRY NABÍZENÉHO ZAŘÍZENÍ | NABÍZENÉ ZAŘÍZENÍ | Jednotková cena | Kusy | Kč
| PARAMETR | POŽADOVANÁ HODNOTA |  | (VÝROBCE A PŘESNÝ TYP) | Kč bez DPH
Projektor 4000ANSI - Horký | maximální přípustná cena | 21000 Kč bez DPH |  |  |  | 1 | 0
| svítivost | min. 3000 ANSI
| rozlišení | min. 1920x1080
| zobrazovací technologie | 3LCD
| kontrast | min. 15000:1
| porty | HDMI, VGA
| hmotnost | max. 5kg
| možnosti upevnění | uchycení do stropu na stávající držák
| barva | neutrální - černá, stříbrná, bílá, šedá
| Instalace | Součástí dodávky je i instalace projektoru na strop vč. držáku a 230V zásuvky
| záruka | 3 roky
[5 empty] | Celkem Kč za část: |  | 0
NÁZEV | POŽADOVANÉ PAMAMETRY |  | KONKRÉTNÍ PARAMETRY NABÍZENÉHO ZAŘÍZENÍ | NABÍZENÉ ZAŘÍZENÍ | Jednotková cena | Kusy | Kč
| PARAMETR | POŽADOVANÁ HODNOTA |  | (VÝROBCE A PŘESNÝ TYP) | Kč bez DPH
Projektor 4000ANSI - Mašíček | maximální přípustná cena | 21000 Kč bez DPH |  |  |  | 1 | 0
| svítivost | min. 3000 ANSI
| rozlišení | min. 1920x1080
| zobrazovací technologie | 3LCD
| kontrast | min. 15000:1
| porty | HDMI, VGA
| hmotnost | max. 5kg
| možnosti upevnění | uchycení do stropu na stávající držák
| barva | neutrální - černá, stříbrná, bílá, šedá
| Kabely a redukce k instalaci | 15m HDMI kabel, redukce z HDMI na DVI do PC
| Instalace | Součástí dodávky je i instalace projektoru na strop, protažení kabelů přes stávající husí krk
| záruka | 3 roky
[5 empty] | Celkem Kč za část: |  | 0
NÁZEV | POŽADOVANÉ PAMAMETRY |  | KONKRÉTNÍ PARAMETRY NABÍZENÉHO ZAŘÍZENÍ | NABÍZENÉ ZAŘÍZENÍ | Jednotková cena | Kusy | Kč
| PARAMETR | POŽADOVANÁ HODNOTA |  | (VÝROBCE A PŘESNÝ TYP) | Kč bez DPH
Projektor mobilní, mini | maximální přípustná cena | 10800 Kč bez DPH |  |  |  | 1 | 0
| svítivost | min. 700 ANSI
| rozlišení | min. 1280x800
| zobrazovací technologie | DLP nebo 3LCD, LED lampa
| kontrast | min. 15000:1
| porty | HDMI, VGA
| hmotnost | max. 0,5 kg
| barva | neutrální - černá, stříbrná, bílá, šedá
| záruka | 2 roky
[5 empty] | Celkem Kč za část: |  | 0
Místo plnění Zahradnická fakulta Mendelovy univerzity v Brně, Valtická 337, 691 44 Lednice, Česká republika
NÁZEV | POŽADOVANÉ PAMAMETRY |  | KONKRÉTNÍ PARAMETRY NABÍZENÉHO ZAŘÍZENÍ | NABÍZENÉ ZAŘÍZENÍ | Jednotková cena | Kusy | Kč
| PARAMETR | POŽADOVANÁ HODNOTA |  | (VÝROBCE A PŘESNÝ TYP) | Kč bez DPH
Projektor 4000ANSI - Němcová | maximální přípustná cena | 21000 Kč bez DPH |  |  |  | 1 | 0
| svítivost | min. 4000 ANSI
| rozlišení | min. 1920x1080
| zobrazovací technologie | 3LCD
| kontrast | min. 15000:1
| porty | HDMI, VGA
| hmotnost | max. 5kg
| držák | ANO, uchycení do stropu, umožňující naklonění, nostnost min. 5kg
| barva | neutrální - černá, stříbrná, bílá, šedá
| Instalace | Součástí dodávky je i instalace projektoru na strop vč. držáku
| záruka | 3 roky
[5 empty] | Celkem Kč za část: |  | 0