## List1
Technické podmínky výroby a třídění dříví - 4.Q.2018 |  |  |  |  | Příloha 5 Smlouvy
Dřevina - SMRK | celé délky | pilařské výřezy | cenné výřezy | KPZ | vláknina | tyčovina
sortiment | 131 | 111.311 | 121.321 | 151 | 161 | 141
délka | 8 - 12 m, (NE 11m) | 4 m | 4 m | 4 m | 2 m | 6+ m
nadměrek * | min 3% | min 2% | min 2% | min 2% | bez nadměrku | bez nadměrku
min. tloušťka | min čep 20 cm s.k. | min čep 18 cm s.k. | min čep 35 cm s.k. | min čep 15 cm s.k. | min čep 5 cm s.k. | min čep 2 cm s.k.
max. tloušťka | x | x | x | x | x | max čelo 13 cm s.k.
třídění 1 na OM | x | standardní STP do 49cm (111) | x | x | x | x
třídění 2 na OM | x | přesílená STP 50+cm (311) | x | x | x | x
Dřevina - JEDLE | celé délky | pilařské výřezy |  | KPZ | vláknina
sortiment | 132 | 112 |  | 151 | 161
délka | 8 - 12 m, (NE 11m) | 4 m |  | 4 m | 2 m
nadměrek * | min 3% | min 2% |  | min 2% | bez nadměrku
min. tloušťka | min čep 20 cm s.k. | min čep 18 cm s.k. |  | min čep 15 cm s.k. | min čep 5 cm s.k.
max. tloušťka | x | x |  | x | x
třídění 1 na OM | x | standardní STP do 49cm |  | x | x
třídění 2 na OM | x | přesílená STP 50+cm |  | x | x
na skládce společně s SM
Dřevina - BOROVICE | celé délky | pilařské výřezy | cenné výřezy | KPZ | vláknina
sortiment | 133 | 113, 313 | 123, 323 | 153 | 171
délka | 8 - 12 m | 4 m | 4 m | 4 m | 2 m
nadměrek * | min 3% | min 2% | min 2% | min 2% | bez nadměrku
min. tloušťka | min čep 20 cm s.k. | min čep 20 cm s.k. | min čep 35 cm s.k. | min čep 15 cm s.k. | min čep 5 cm s.k.
max. tloušťka | x | x | x | x | x
třídění 1 na OM | x | standardní STP do 39cm (113) | x | x | x
třídění 2 na OM | x | přesílená STP 40+cm (313) | x | x | x
|  |  |  | +BO obsahující železo | na skládce společně s MD
Dřevina - MODŘÍN | sdružené výřezy | pilařské výřezy | cenné výřezy | KPZ | vláknina
sortiment | 135/125/325 | 115 | 125, 325 | 153 | 171
délka | 4 - 12 m | 5 m | 4-6 m | 4 m | 2 m
nadměrek * | min 3% | min 2% | min 2% | min 2% | bez nadměrku
min. tloušťka | min čep 20 cm s.k. | min čep 15 cm s.k. | min čep 30cm (325),40 (125) s.k. | min čep 15 cm s.k. | min čep 5 cm s.k.
max. tloušťka | x | max čelo 20 cm s.k. | x | x | x
třídění 1 na OM | x | x | x | x | x
třídění 2 na OM | x | x | x | x | x
| sdružené výřezy - značit |  |  |  | na skládce společně s BO
Dřevina - DOUGLASKA | sdružené výřezy |  | cenné výřezy | KPZ | vláknina
sortiment | 137/127/327 |  | 127, 327 | 153 | 171
délka | 4 - 12 m (NE 6,7 a 11m) |  | 4-5 m | 4 m | 2 m
nadměrek * | min 3% |  | min 2% | min 2% | bez nadměrku
min. tloušťka | min čep 20 cm s.k. |  | min čep 30 cm s.k. | min čep 15 cm s.k. | min čep 5 cm s.k.
max. tloušťka | x |  | x | x | x
třídění 2 na OM | x |  | x | x | x
třídění 3 na OM | x |  | x | x | x
| sdružené výřezy - značit |  |  |  | na skládce společně s BO/MD
Dřevina - DUB | sdružené výřezy |  | cenné výřezy |  | vláknina
sortiment | 231/221/421 |  | 221/421 |  | 201
délka | 4 - 12 m |  | 4 m |  | CD (4-12 m)
nadměrek * | min 3% |  | min 2% |  | min 2%
min. tloušťka | min čep 20 cm s.k. |  | min čep 35 cm s.k. |  | min čep 8 cm s.k.
max. tloušťka | x |  | x |  | x
třídění 1 na OM | x |  | x |  | x
Dřevina - BUK | sdružené výřezy | pilařské výřezy | cenné výřezy |  | vláknina
sortiment | 232/222/422 | 212 | 222/422 |  | 202
délka | 4 - 12 m | 4 m | 4 m |  | CD (4-12m)
nadměrek * | min 3% | min 2% | min 2% |  | min 2%
min. tloušťka | min čep 28 cm s.k. | min čep 28 cm s.k. | min čep 28 cm s.k. |  | min čep 8 cm s.k.
max. tloušťka | x | x | x |  | x
třídění sort. 232 na OM ( pila Olomučany ) | II/A/B/C + D ve sdruž.výř. | x | x |  | x
třídění sort. 232 na OM (prodej) | jakost D | x | x |  | x
Dřevina - HB | sdružené výřezy | pilařské výřezy |  |  | vláknina
sortiment | 235 | 215 |  |  | 205
délka | 4 - 12 m | 4 m |  |  | CD (4-12m)
nadměrek * | min 3% | min 2% |  |  | min 2%
min. tloušťka | min čep 20 cm s.k. | min čep 20 cm s.k. |  |  | min čep 8 cm s.k.
max. tloušťka | x | x |  |  | x
třídění 1 na OM | x | x |  |  | x
Dřevina - OLT,OLM |  |  | pilařské výřezy |  | vláknina
sortiment |  |  | 216,217,218,219 |  | 208, 209
délka |  |  | 4 m |  | CD (4-12m)
nadměrek * |  |  | min 2% |  | min 2%
min. tloušťka |  |  | min čep 20 cm s.k. |  | min čep 8 cm s.k.
max. tloušťka |  |  | x |  | x
třídění 1 na OM |  |  | x |  | x
Jakostní třídění dle Doporučených pravidel pro měření a třídění dříví v České republice v aktuálním znění (dále jen "DP").
Preference maximálních výrobních délek dříví v intervalech dle technických podmínek.
* Tolerance pro délkové nadměrky +2cm.
2018-08-27
Slezák, Mikulášek