## TP
Příloha č. 1 - Technická specifikace
Dodavatel musí vyplnit všechna žlutě podbarvená pole. Dodavatel musí rovněž uvést i nabídkovou cenu za kus u každé položky (oranžové pole).
Společné požadavky |  |  | Splnění kriteria ANO / NE
Zachování totožné (nebo lepší) hardwarové konfigurace v rámci záručních oprav.
Ke všem zařízením budou dodány napájecí kabely.
Nabízená zařízení mají neutrální barvy techniky a souvisejícího příslušenství: černá/bílá/šedá/stříbrná.
Všechna dodaná zařízení a příslušenství musí být plně kompatibilní.
[5 empty] | Celkem Kč za část: |  |  | 0
NÁZEV | POŽADOVANÉ PAMAMETRY |  | Splnění kriteria | KONKRÉTNÍ PARAMETRY NABÍZENÉHO ZAŘÍZENÍ | NABÍZENÉ ZAŘÍZENÍ | Jednotková cena | Kusy | Kč
| PARAMETR | POŽADOVANÁ HODNOTA | ANO /NE |  | (VÝROBCE A PŘESNÝ TYP) | Kč bez DPH
Projektor k interaktivní tabuli | maximální přípustná cena | 30 000 Kč bez DPH |  |  |  | 0 | 1 | 0
| svítivost | min. 3700 ANSI
| rozlišení | 1280x800 (WXGA)
| poměr stran | 16:10
| zobrazovací technologie | 3LCD
| kontrast | min. 15000:1
| porty | min. 2xHDMI,2x VGA,2x USB Type A, 1x USB Type B, RS-232C,1x audio input 3,5mm mini Jack,1x audio output 3,5mm mini Jack
| reproduktor | min. 15W
| poměr velikosti obrazu a projekční vzdálenosti | max.0,4:1
| Hlučnost | max. 37dB
| hmotnost | max. 5kg
| životnost lampy v běžném režimu | min. 4000 hod
| funkce | Menu v češtině, blokování přes PIN kód, polohové čídlo,korekce lichoběžníkového zkreslení v obou osách
| držák | uchycení na stěnu nad interaktivní tabuli
| další požadavky a funkce | ultrakrátká projekce, dodávka musí zahrnovat i originální držák
| záruka | min. 3 roky
Interaktivní tabule multi-touch | maximální přípustná cena | 17 000 Kč bez DPH |  |  |  | 0 | 1 | 0
| úhlopříčka | min. 220 cm (88")
| rozměry aktivní plochy | min. 200x129 cm
| poměr stran | 16:10
| ostatní vlastnosi | Systém ovládaný pouhým dotykem či gesty nebo perem
Funkce „multi-touch“ – až 10 doteků současně
Napájení a přenos dat pouze přes USB
Tabule s projekčním matným povrchem pro eliminaci vzniklé „hot-spot“ plochy odrazu světla projektoru (nevhodnost lesklé vrstvy, tj. běžné keramické tabule)
Vysoce odolný a magnetický povrch popisovatelný běžnými fixy (ověření vhodnosti technologie pro každodenní výukový provoz )
| Příslušenství | Součástí budou min 2 pera, USB kabel
| záruka | min. 5 let
Posuvný systém pro interaktivní tabuli a projektor | maximální přípustná cena | 17 000 Kč bez DPH |  |  |  | 0 | 1 | 0
Univerzální systém vertikálního posunu tabule a projektoru, instalace na stěnu, manuální posun se zdvihem do 0,5 m
| záruka | min. 2 roky
Stolní vizualizér | maximální přípustná cena | 28 000 Kč bez DPH |  |  |  | 0 | 1 | 0
| provedení | stolní
| velikost snímané plochy | min. 430x 320 mm
| Optický Zoom | 20x
| Digitální Zoom | 12x
| Rozlišení na výstupu | XGA, SXGA, WXGA, 1080p
| Frame Rate | 30 fps
| Podsvícena plocha | min. 210x297 mm
| Lampy | 2 x LED lampy na ohebných ramenech
| Vstupy | VGA, HDMI
| Výstupy | VGA x 2, HDMI, C-Video
| USB přenos | USB 2.0 (480 Mbps) high-speed
| Paměť | na 240 JPEG snímků
| Podpora USB disků | min. 3TB
| vestavěný mikrofon | ano
| požadované funkce | Audio/Video nahrávání: One-touch nahrávání obrazu a zvuku synchronizovaně.Nasnímané předlohy uložit na USB flash disk nebo do vnitřní paměti a následně zpracovávat či zobrazovat.
| záruka | min. 2 roky
Stereo zesilovač 2x50W a reprosoustava 190W | maximální přípustná cena | 9 000 Kč bez DPH |  |  |  | 0 | 1 | 0
Zesilovač :
| počet kusů | 1 kus
| výkon | 2x 50W
| impedance | 4 Ohm
| odstup signál/šum | 86 dB
| citlivost | 250 mV
| počet vstupů | 4x RCA (cinch)
| chlazení | pasivní
| barva | černá
Reprosoustava :
| počet kusů | 2 kusy
| systém | 3-pásmový
| impedance | 8 Ohm
| šumový výkon | 95W
| hudební výkon | 190W
| citlivost | 88 dB/1m/1V
| kmitočtový rozsah | 40 Hz-20 kHz v pásmu 8 dB
| vyhýbka | 6,6,6 dB / oct
| rozměry (šx vxh) | max. 254x420x260 mm
| hmotnost | max. 8,2 kg
| objem | 17,5 l
| příslušenství | sada 2ks držáků reprosoustav na stěnu, barva černá, dálkové ovládání
| záruka | min. 2roky
Přepínač HDMI matrix 4:2 | maximální přípustná cena | 4 500 Kč bez DPH |  |  |  | 0 | 1 | 0
| provedení | Matrix provedení 4 vstupy a 2 výstupy
| rozlišení | Podporuje rozlišení UHD 4Kx2K@60Hz
| maximální datový přenos | 18Gbps
| podporovaná barevná hloubka | YUV 4:4:4
| podporované audio formáty | Dolby Digital/Plus, Dolby TrueHD, DTS-HD Master Audio+, DVD-Audio, SA-CD
| ostatní podporované standardy | HDCP, CEC, 4K (2160i/p), Full HD (1080i/p), HD ready (720i/p)
| požadované funkce | Podpora 3D obrazu
HDMI 2.0 HDCP kompatibilní
Umožní z různých čtyř zdrojů signálů posílat signál nezávisle na dva výstupy najednou
Podporuje 3D a HDTV až Full HD (1080p), 4Kx2K@60Hz
VGA, SVGA, XGA, UXGA mode kompatibilní
Přepínání tlačítky na panelu nebo dálkovým ovládáním
Umožňuje ovládání pomocí sériové linky RS232
LED indikace napájení a zvoleného vstupního portu pro každý výstup
Plug and play provedení, není třeba žádný software
| příslušenství | dálkové ovládání, napájecí adaptér 5V
| záruka | min. 2 roky
Balík programového vybavení | maximální přípustná cena | 20 000 Kč bez DPH |  |  |  | 0 | 1 | 0
| požadované funkce | Autorský prezentační software pro interaktivní tabuli, kompatibilní s operačními systémy Windows, Mac OS, Linux, prostředí v českém jazyce, požadavky na softwarovou sestavu: Anotační software s galeriemi stylů v českém jazyce i jiných jazycích. Rozpoznávání rukopisu na interaktivní tabuli - umožňuje psát rukou do textových polí v jakékoli aplikaci a převod znaků zpětně do textu a vložení do aplikace (jako by bylo napsáno přes klávesnici). Dále software umožňuje integraci přímo do prostředí MS PowerPointu s využitím všech nástrojů této aplikace. Kromě ručně psaných čísel musí software rozpoznávat ručně psaná písmena s českou diakritikou a všechny symboly (včetně všech matematických), které jsou součástí Mapy znaků operačního systému Microsoft Windows. Textové, jazykové, číselné nástroje, multimediální databanka, speciální efekty, rozhraní v češtině i jiných jazycích.
Poznámka k technické specifikaci: | Pokud jsou v technické specifikaci obsaženy požadavky nebo odkazy na jednotlivá obchodní jména, zvláštní označení podniku, zvláštní označení výrobků, výkonů anebo obchodních materiálů, která platí pro určitý podnik nebo organizační jednotku za příznačné, popř. patenty a užitné vzory, jsou uvedeny pouze pro upřesnění a přiblížení technických parametrů a zadavatel umožňuje použití i kvalitativně a technicky obdobného řešení.
Poznámka ke způsobu vyplnění přílohy | Dodavatel povinně vyplní barevně označené buňky.Ve sloupci "Splnění kriteria" dodavatel ke každé položce technické specifikace doplní ANO v případě, že zařízení danou položku obsahuje/splňuje, nebo NE v případě, že danou položku neobsahuje/nesplňuje. Nebude-li nabízené zařízení obsahovat/splňovat některý z požadovaných parametrů technické specifikace, bude nabídka vyřazena. V případě, že dodavatel doplní ANO a současně nevyplní buňky "nabízené parametry", má se za to, že nabízený parametr přesně odpovídá požadovanému parametru a nabídka bude dále hodnocena.