## List1
Příloha č. 1 - technická specifikace části 1 veřejné zakázky Zakličovací stůl (nabízené zařízení musí splňovat minimálně následující kritéria):
Požadované technické a funkční vlastnosti (nabídky dodavatelů musí splňovat všechny níže uvedené parametry. U hodnocených parametrů musí nabídka vyhovět alespoň stanovené požadované úrovni).V případě, že níže uvedené podmínky obsahují specifická označení výrobků či služeb, které platí pro určitého podnikatele či osobu za příznačná, umožňuje zadavatel použití i jiných, kvalitativně a technicky obdobných řešení, které naplní zadavatele požadovanou funkcionalitu. | nabídka dodavatele (dodavatelé vyplní žlutě podbarvená pole a uvedou splnění požadovaného parametru ve formátu ANO / NE spolu s ověřitelným odkazem na technické listy, výkresy apod.)
Zakličovací stůl
Nabízený model (uvést značku a model/typ): | dodavatel doplní značku a model/typ zde
Splnění jednotlivých technických parametrů
možnost nastavení podmínky pro realizaci zkoušky klíčivosti dle normy ČSN 48 1211 a mezinárodní ISTA | ANO / NE
možnost inkubovat při střídavé teplotě 16 hodin ve tmě při teplotě 20±2 °C a 8 hodin na světle při teplotě 30±2 °C nebo při stálé teplotě 20±2 °C | ANO / NE
prostor klíčidla musí zajistit stejné podmínky pro klíčení semen (všechna semena musí mít stejné podmínky ke klíčení) | ANO / NE
Vnější rozměry stolu min. 1900x800x1850 mm (šxhxv) včetně výstupů vody a elektřiny | ANO / NE
Prostor pro min. 140 ks zakličovacích ploch (misek se zvonky) | ANO / NE
Teplotní rozpětí +10°C až +35°C (přesnost ± 1 °C) | ANO / NE
Časovač teploty a světla (dne a noci) | ANO / NE
Osvětlení více než 1000 luxů | ANO / NE
Připojení na běžný vodovod 3/4″, studená voda | ANO / NE
Připojení na zásuvku elektro 230V/50Hz, příkon 1,6kW | ANO / NE
Nerezový povrch | ANO / NE
Vana s přelivem a odtokem napojeným na odpad jednoduše čistitelná | ANO / NE
min. 200 ks misek (průměr 82 mm) | ANO / NE
min. 200 ks průhledných zvonků | ANO / NE
min. 1000 ks filtračních papírů (průměr 85 mm) | ANO / NE
min. 1000 ks filtračních papírů s perforací | ANO / NE
min. 1000 ks tampónů min. 18 x 320 | ANO / NE
Čerpadlo na 220 V | ANO / NE
Chladící jednotka (možnost nastavení nižší teploty, než je teplota okolí; např. při laboratorní teplotě 30 °C lze nastavit a udržovat 20 °C) | ANO / NE