## List1
Příloha č. 2 - technická specifikace k části 2 veřejné zakázky Klimabox (nabízená zařízení musí splňovat minimálně následující kritéria):
Požadované technické a funkční vlastnosti (nabídky dodavatelů musí splňovat všechny níže uvedené parametry. U hodnocených parametrů musí nabídka vyhovět alespoň stanovené požadované úrovni).V případě, že níže uvedené podmínky obsahují specifická označení výrobků či služeb, které platí pro určitého podnikatele či osobu za příznačná, umožňuje zadavatel použití i jiných, kvalitativně a technicky obdobných řešení, které naplní zadavatele požadovanou funkcionalitu. |  | nabídka dodavatele (dodavatelé vyplní žlutě podbarvená pole a uvedou splnění požadovaného parametru ve formátu ANO / NE spolu s ověřitelným odkazem na technické listy, výkresy apod.)
Klimabox
Nabízený model (uvést značku a model/typ): |  | dodavatel doplní značku a model/typ zde
Splnění jednotlivých technických parametrů
Vnitřní objem | min. 290 l | ANO / NE
Vnější rozměry (v x š x h) | max. 1850 x 800 x 720 mm | ANO / NE
Osvětlení min. ze 3 stran, troje dveře |  | ANO / NE
Nastavitelná výška a počet polic |  | ANO / NE
Vnitřní prostor nerez |  | ANO / NE
Počet drátěných polic (ks)/kultivační plocha (m2) | min. 5 ks/ min. 0,95 m2 | ANO / NE
Teplotní rozsah při použití osvětlení | min. +10 až +50 °C ±0,3 °C | ANO / NE
Teplotní rozsah bez použití osvětlení | min. +5 až +50 °C ±0,3 °C | ANO / NE
Řízená vlhkost včetně dehumifikace |  | ANO / NE
Rozsah vlhkosti při použití osvětlení | min. 55-85% ±3% | ANO / NE
Rozsah vlhkosti bez použití osvětlení | min. 60-90% ±3% | ANO / NE
Autokalibrace senzorů (teplota a vlhkost) z ovládacího panelu |  | ANO / NE
Intenzita osvětlení | min. 0 - 20 000 luxů | ANO / NE
Programovatelnost teploty, vlhkosti a osvětlení v reálném čase nebo s časovačem |  | ANO / NE
Možnost cyklování |  | ANO / NE
Možnost ukládání programů do paměti |  | ANO / NE
Možnost nastavení "stmívání", "rozednívání" |  | ANO / NE
Automatický záznam-zpětné zobrazení | min. 2 týdny nazpět, ukládání po max. 8 minutách | ANO / NE
Grafický LCD displej se záznamem dat do paměti |  | ANO / NE
Boční průchodka | min. 30 mm | ANO / NE
Možnost realizace zkoušky klíčivosti dle ČSN 48 1211 (16 hod tma s teplotou 20 °C, 8 hod světlo s teplotou 30 °C) |  | ANO / NE
Dosahování teplot pod 20°C v místnosti s teplotou vzduchu 30 °C |  | ANO / NE
Zásobní nádoba pro demivodu i kondenzát |  | ANO / NE
Bez nutnosti napojení na odpad |  | ANO / NE
Připojení na zásuvku elektro | 230 V | ANO / NE
Náhradní díly, práce a cesta technika v záruční době zdarma |  | ANO / NE
CE známka |  | ANO / NE