## List1
Příloha č. 1 - technická specifikace veřejné zakázky Chlazený inkubátor (nabízené zařízení musí splňovat minimálně následující kritéria):
Požadované technické a funkční vlastnosti (nabídky dodavatelů musí splňovat všechny níže uvedené parametry. U hodnocených parametrů musí nabídka vyhovět alespoň stanovené požadované úrovni).V případě, že níže uvedené podmínky obsahují specifická označení výrobků či služeb, které platí pro určitého podnikatele či osobu za příznačná, umožňuje zadavatel použití i jiných, kvalitativně a technicky obdobných řešení, které naplní zadavatele požadovanou funkcionalitu. | nabídka dodavatele (dodavatelé vyplní žlutě podbarvená pole a uvedou splnění požadovaného parametru ve formátu ANO / NE spolu s ověřitelným odkazem na technické listy, výkresy apod.)
Chlazený inkubátor
Nabízený model (uvést značku a model/typ): | dodavatel doplní značku a model/typ zde
Splnění jednotlivých technických parametrů
vnitřní objem min. 400 litrů | ANO / NE
vnitřní prostor z nerez oceli pro snadnou údržbu a čištění | ANO / NE
teplotní rozsah alespoň v rozmezí -10 °C až minimálně +60 °C | ANO / NE
nucená vnitřní cirkulace s teplotní uniformitou +/- 0,5 °C (při nastavení 37°C, teplota okolí 20°C) | ANO / NE
řízení mikroprocesorem, displej s jednoduchým ovládáním | ANO / NE
minimálně 12-ti krokové programování teplotních změn a cyklování, možnost grafického nebo číselného zobrazení aktuálních dat | ANO / NE
optoakustický alarm minimálně teploty a dveří | ANO / NE
částečně prosklené dveře s možností jejich zaslepení např. fólií, zaslepení součástí dodávky | ANO / NE
mód pro snížení relativní vlhkosti uvnitř boxu při nastavení vyšších pracovních teplot | ANO / NE
boční průchodky pro nezávislé čidlo monitoringu | ANO / NE
automatický či manuální defrost | ANO / NE
součástí minimálně 5 ks polic | ANO / NE
součástí osvětlení vnitřního prostoru (minimálně 1 x 15W fluorescenční lampa, programovatelný režim zapnutí a vypnutí lamp) | ANO / NE
možnost rozšíření o osvětlovací kit s vyšší intenzitou (cca. 3000 lx) | ANO / NE
vnitřní rozměry (v x š x h)minimálně 1000 x 600 x 530 mm | ANO / NE
vnější rozměry (v x š x h) maximálně 1900 x 820 x 850 mm | ANO / NE
napájení 220-230 V, 50 Hz nízká hlučnost max. 48 dB (A) | ANO / NE
doložit k nabídce od výrobce zařízení certifikáty pro servisního technika, že byl školen a má právo opravovat přístroj a dále školit obsluhu | ANO / NE
záruční i pozáruční servis z místa v ČR | ANO / NE
minimální plná záruka 2 roky | ANO / NE
odezva na požadavek servisní služby max. 24 hodin | ANO / NE
doprava na místo plnění, nastěhování a instalace, zaškolení v ceně dodávky | ANO / NE
zaškolení obsluhy na dodaném zařízení v místě instalace, zaškolení na vyžádání i v anglickém jazyce | ANO / NE
termín dodání: do 8 týdnů od přijetí objednávky | ANO / NE