## FORMULÁŘ SV
VÝKAZ VÝMĚR
STAVEBNÍ ÚPRAVY LABORATOŘE VIRTUÁLNÍ REALITY P1063 V OBJ. Q profese Vzduchotechnika
Pozice | POLOŽKA | Měrná jednotka/ | Množství | Jednotková cena | Cena dodávka+montáž
Komentář:
Všechny položky vč.montáže
Vzduchotechnika
REKAPITULACE
1 | Zařízení č. 1 – Distribuce vzduchu |  |  |  | 0
2 | Zařízení č. 2 – Demontáže |  |  |  | 0
99 | Ostatní |  |  |  | 0
VZT | CELKEM |  |  |  | 0
1 | Zařízení č. 1 – Distribuce vzduchu
1.D.1 | Anemostat Distribuční element přívodní/odvodní Vyúsť s vířivým výtokem vzduchu 125 m3/h, 300x300 s otočnými lamelami (lopatkami) s regulační klapkou v hrdle (nastavení zevniř) RAL čelní desky dle arch. Technický reprezentant: Mandík VVM 300 C/V/P/8/R | ks | 8 |  | 0
1.E.1 | VZT potrubí kruhové D225, ocel.pozink., vč.50% tvarovek (oblouky, T-kusy 8x, víčka 2x, spojky, ostatní) | bm | 25 |  | 0
1.E.2 | VZT hadice ohebná, zvukoě izolační, s izolací Al/min.vata 25 mm/Al, D160 | bm | 20 |  | 0
1.J.1 | Montážní, spojovací, kotevní, těsnící, izolační materiál, materiál jinde neuvedený (vč. vruty, závitové tyče, hmoždinky, kotvy, gumové podložky pod zařízení, atd.) | kg | 4 |  | 0
| CELKEM |  |  |  | 0
2 | Zařízení č. 2 – Demontáže
2.D.1 | Demontáž a likvidace Anemostat 300x300 | ks | 6 |  | 0
2.E.1-2 | Demontáž a likvidace VZT potrubí ocel.pozink + ohebné hadice | bm | 20 |  | 0
| CELKEM |  |  |  | 0
99 | Ostatní
99.1 | Měření průtoků vzduchu a zaregulování | hod | 2 |  | 0
99.2 | Zprovoznění zařízení, uvedení do provozu | hod | 1 |  | 0
99.3 | Zaškolení obsluhy a údržby provozovatele | hod | 0.5 |  | 0
99.4 | Dokumentace výrobní, dílenská (pro vnitřní potřebu dodavatele) | kpl | 1 |  | 0
99.6 | Doprava mimostaveništní, přesun hmot po staveništi | kpl | 1 |  | 0
| Spojovací, závěsový, těsnící, izolační a montážní materiál - jinde neuvedený (uveďte) | kpl | 0 |  | 0
| Navrhované doplňky při zpracování nabídky - na základě srovnání tohoto výkazu s projektem: (uveďte) | kpl | 0 |  | 0
| Navrhované doplňky při zpracování nabídky - na základě kontroly projektu (uveďte) | kpl | 0 |  | 0
| CELKEM |  |  |  | 0