## TP
Technické požadavky
Dodavatel musí vyplnit všechna žlutě podbarvená pole.
Společné požadavky |  |  | Splnění parametrů v podávané nabídce
Zachování totožné (nebo lepší) hardwarové konfigurace v rámci záručních oprav.
Ke všem zařízením budou dodány napájecí kabely.
Nabízená zařízení mají neutrální barvy techniky a souvisejícího příslušenství: černá/bílá/šedá/stříbrná.
Všechna dodaná zařízení a příslušenství musí být plně kompatibilní.
[5 empty] | Celkem Kč za část: |  | 0
NÁZEV | POŽADOVANÉ PAMAMETRY |  | KONKRÉTNÍ PARAMETRY NABÍZENÉHO ZAŘÍZENÍ | NABÍZENÉ ZAŘÍZENÍ | Jednotková cena | Kusy | Kč
| PARAMETR | POŽADOVANÁ HODNOTA |  | (VÝROBCE A PŘESNÝ TYP) | Kč bez DPH
Projektor 3100ANSI do D06 | maximální přípustná cena | 24000 Kč bez DPH |  |  |  | 1 | 0
| svítivost | min. 3100 ANSI
| rozlišení | min. 1280x800
| zobrazovací technologie | DLP nebo 3LCD
| kontrast | min. 10000:1
| porty | min. 1x HDMI, 2x VGA (D-sub)
| projekční vzdálenost od plátna | 1,5 m
| možnosti upevněni | držák na strop (strop sadrokarton)
| šířka obrazu | min. 2,3 m
| hlučnost | max. 38 dB
| záruka | 3 roky
| Instalace | kompletní instalace a zprovoznění projektoru |  |  | Celkem Kč za část: |  | 0
[5 empty] | Celkem Kč za část: |  | 0
[5 empty] | Celkem Kč za část: |  | 0