## AF
Technické požadavky
Příloha č. 1a
Dodavatel musí vyplnit všechna žlutě podbarvená pole.
Společné požadavky |  |  | Splnění parametrů v podávané nabídce
Zachování totožné (nebo lepší) hardwarové konfigurace v rámci záručních oprav.
Ke všem zařízením budou dodány napájecí kabely.
Nabízená zařízení mají neutrální barvy techniky a souvisejícího příslušenství: černá/bílá/šedá/stříbrná.
Dodavatel provede v souvislosti s dodávkou následnou ekologickou likvidaci veškerého obalového materiálu. Odběr obalového materiálu bude proveden bezprostředně po dodání zboží, popř. po vzájemné dohodě jindy.
Všechna dodaná zařízení a příslušenství musí být plně kompatibilní.
0
NÁZEV | POŽADOVANÉ PAMAMETRY |  | KONKRÉTNÍ PARAMETRY NABÍZENÉHO ZAŘÍZENÍ | NABÍZENÉ ZAŘÍZENÍ | Cena | Kusy | Kč s DPH
| PARAMETR | POŽADOVANÁ HODNOTA |  | (VÝROBCE A PŘESNÝ TYP) | Kč bez DPH
Notebook s příslušenstvím | maximální přípustná cena | 29000 |  |  |  | 1 | 0
| displej | úhlopříčka min. 15,5'' až 15,7'', IPS, matný
| rozlišení displeje | min. 1920 x 1080
| reproduktory | integrované
| procesor | PassMark - CPU Mark min. 7 620, 64 bit
| RAM | min. 8 GB
| SSD | min. 256 GB, NVMe
| grafická karta | PassMark - GPU Mark min. 1000
| klávesnice | podsvícená, CZ rozložení
| čtečka otisku prstů | ano
| baterie | min. 32 Wh a 24 Wh
| porty | min. 2x USB 3.0/3.1, USB-C, HDMI, VGA
| síťové karty | Wi-Fi a, ac, b, g, n, GLAN - RJ45
| výška zařízení (bez obalu) | 20 - 20,3 mm
| váha | max. 2 kg
| operační systém | předinstalovaný OEM operační systém Windows (nutné jako podkladová licence pro Campus Agreement)
| záruka: | min. 12 měsíců