## Pokyny pro vyplnění
Pokyny pro vyplnění
Ve všech listech tohoto souboru můžete měnit pouze buňky s modrým pozadím. Jedná se o tyto údaje : - údaje o firmě - jednotkové ceny položek zadané na maximálně dvě desetinná místa

## Stavba
#RTSROZP# | Soupis stavebních prací, dodávek a služeb
| Stavba: |  | 116_2018 | Rekonstrukce učeben a laboratoří v prostorách ZF Lednice
| Zadavatel |  | Mendelova univerzita v Brně |  |  |  | IČO: | 62156489
|  |  | Zemědělská 1665/1 |  |  |  | DIČ: | CZ62156489
|  |  | 61300 | Brno-Černá Pole
| Projektant: | [5 empty] | IČO:
DIČ:
| Zhotovitel: | [5 empty] | IČO:
DIČ:
| Vypracoval: |  | Pavel Svoboda
| Rozpis ceny | [6 empty] | Celkem
HSV | HSV | [6 empty] | 0
PSV | PSV | [6 empty] | 0
MON | MON | [6 empty] | 0
VN | Vedlejší náklady | [6 empty] | 0
ON | Ostatní náklady | [6 empty] | 0
| Celkem | [6 empty] | 0
Rekapitulace daní
0 | Základ pro sníženou DPH |  |  | 15 | % | 0 |  |  | CZK
0 | Snížená DPH |  |  | 15 | % | 0 |  |  | CZK
0 | Základ pro základní DPH |  |  | 21 | % | 0 |  |  | CZK
0 | Základní DPH |  |  | 21 | % | 0 |  |  | CZK
0 | Zaokrouhlení |  |  |  |  | 0 |  |  | CZK
| Cena celkem bez DPH |  |  |  |  | 0 |  |  | CZK
0 | Cena celkem s DPH |  |  |  |  | 0 |  |  | CZK
|  | v |  |  | dne |  | srpen 2018
|  |  | Za zhotovitele |  |  |  | Za objednatele
Rekapitulace dílčích částí
#CASTI>> | Číslo | Název |  |  | Základ pro sníženou DPH | Základ pro základní DPH | DPH celkem | Cena celkem | %
1 | Stavba |  |  |  | 0 | 0 | 0 | 0
2 | 1 | Centrální Laboratoř |  |  | 0 | 0 | 0 | 0
3 | 1 | D.1.1 - Architektonicko stavební řešení |  |  | 0 | 0 | 0 | 0
3 | 2 | D.1.4.1 Zdravotně technické instalace |  |  | 0 | 0 | 0 | 0
3 | 3 | D.1.4.2 - Ústřední vytápění |  |  | 0 | 0 | 0 | 0
3 | 4 | D.1.4.3 - 4 - Elektroinstalace ( silnoproud a slaboproud ) |  |  | 0 | 0 | 0 | 0
3 | 5 | D.1.4.5 Vzduchotechnika |  |  | 0 | 0 | 0 | 0
3 | 99 | Vedlejší a ostatní náklady |  |  | 0 | 0 | 0 | 0
| Celkem za stavbu |  |  |  | 0 | 0 | 0 | 0 | 0
Rekapitulace dílů
| Číslo | Název |  |  | Typ dílu |  |  | Celkem | %
| _1 | Zař.č. 1 - Větrání laboratoří |  |  | HSV |  |  | 0
| _2 | Zař.č. 2 - Odvětrání hygienických zázemí |  |  | HSV |  |  | 0
| _3 | Zař.č. 3 - Větrání skladu |  |  | HSV |  |  | 0
| _4 | Zař.č. 4 - Klimatizace |  |  | HSV |  |  | 0
| 00 | Vodoměrná sestava |  |  | HSV |  |  | 0
| 1 | Zemní práce |  |  | HSV |  |  | 0
| 2 | Základy a zvláštní zakládání |  |  | HSV |  |  | 0
| 3 | Svislé a kompletní konstrukce |  |  | HSV |  |  | 0
| 4 | Vodorovné konstrukce |  |  | HSV |  |  | 0
| 5 | Komunikace |  |  | HSV |  |  | 0
| 61 | Úpravy povrchů vnitřní |  |  | HSV |  |  | 0
| 615 | Sanace - Podřezání zdiva |  |  | HSV |  |  | 0
| 616 | Sanační systém - chemická injektáž |  |  | HSV |  |  | 0
| 617 | Sanace - ostatní |  |  | HSV |  |  | 0
| 62 | Úpravy povrchů vnější |  |  | HSV |  |  | 0
| 621-1 | Sanační systém - interiér ( skladba SI 1 ) |  |  | HSV |  |  | 0
| 621-2 | Sanační systém - interiér ( skladba SI 2 ) |  |  | HSV |  |  | 0
| 622-1 | Sanační systém - exteriér ( skladba SE 1 ) |  |  | HSV |  |  | 0
| 63 | Podlahy a podlahové konstrukce |  |  | HSV |  |  | 0
| 64 | Výplně otvorů |  |  | HSV |  |  | 0
| 93 | Dokončovací práce inženýrských staveb |  |  | HSV |  |  | 0
| 94 | Lešení a stavební výtahy |  |  | HSV |  |  | 0
| 95 | Dokončovací konstrukce na pozemních stavbách |  |  | HSV |  |  | 0
| 96 | Bourání konstrukcí |  |  | HSV |  |  | 0
| 99 | Staveništní přesun hmot |  |  | HSV |  |  | 0
| 700 | HZS - hodinové zúčtovací sazby, zkoušky, revize |  |  | PSV |  |  | 0
| 711 | Izolace proti vodě |  |  | PSV |  |  | 0
| 713 | Izolace tepelné |  |  | PSV |  |  | 0
| 721 | Vnitřní kanalizace |  |  | PSV |  |  | 0
| 722 | Vnitřní vodovod |  |  | PSV |  |  | 0
| 725 | Zařizovací předměty |  |  | PSV |  |  | 0
| 728 | Vzduchotechnika |  |  | PSV |  |  | 0
| 733 | Rozvod potrubí |  |  | PSV |  |  | 0
| 734 | Armatury |  |  | PSV |  |  | 0
| 736 | Podlahové vytápění |  |  | PSV |  |  | 0
| 762 | Konstrukce tesařské |  |  | PSV |  |  | 0
| 763 | Dřevostavby |  |  | PSV |  |  | 0
| 764 | Konstrukce klempířské |  |  | PSV |  |  | 0
| 765 | Krytiny tvrdé |  |  | PSV |  |  | 0
| 766 | Konstrukce truhlářské |  |  | PSV |  |  | 0
| 767 | Konstrukce zámečnické |  |  | PSV |  |  | 0
| 769 | Otvorové prvky z plastu |  |  | PSV |  |  | 0
| 776 | Podlahy povlakové |  |  | PSV |  |  | 0
| 777 | Podlahy ze syntetických hmot |  |  | PSV |  |  | 0
| 781 | Obklady keramické |  |  | PSV |  |  | 0
| 783 | Nátěry |  |  | PSV |  |  | 0
| 784 | Malby |  |  | PSV |  |  | 0
| 786 | Čalounické úpravy |  |  | PSV |  |  | 0
| M21 | Elektromontáže |  |  | MON |  |  | 0
| M43 | Montáže ocelových konstrukcí |  |  | MON |  |  | 0
| D96 | Přesuny suti a vybouraných hmot |  |  | PSU |  |  | 0
| VN | Vedlejší náklady |  |  | VN |  |  | 0
| ON | Ostatní náklady |  |  | ON |  |  | 0
| Cena celkem | [6 empty] | 0 | 0
Note on D11: Název
Note on D12: Ulice
Note on D13: PSČ
Note on E13: Místo
Note on I11: IČO
Note on I12: DIČ

## VzorPolozky (hidden)
Položkový rozpočet
S:
O:
R:

## 1 1 Pol
Položkový soupis prací a dodávek | [25 empty] | #TypZaznamu#
S: | 116_2018 | Rekonstrukce učeben a laboratoří v prostorách ZF Lednice | [23 empty] | STA
O: | 1 | Centrální Laboratoř | [20 empty] | STA |  |  | OBJ
R: | 1 | D.1.1 - Architektonicko stavební řešení | [23 empty] | ROZ
P.č. | Číslo položky | Název položky | MJ | množství | cena / MJ | Celkem | Dodávka | Dodávka celk. | Montáž | Montáž celk. | DPH | cena s DPH | hmotnost / MJ | hmotnost celk.(t) | dem. hmotnost / MJ | dem. hmotnost celk.(t) | Ceník | Cen. soustava / platnost | Cenová úroveň | Nhod / MJ | Nhod celk. | Dodavatel
Díl: | 1 | Zemní práce |  |  |  | 0 |  | 0 |  | 0 |  | 0 |  | 0 |  | 0 |  |  |  |  | 797.73 |  |  |  |  | DIL
1 | 122201101R00 | Odkopávky a prokopávky nezapažené v hornině 3 do 100 m3 | m3 | 1.4 |  | 0 |  | 0 |  | 0 | 21 | 0 | 0 | 0 | 0 | 0 | 800-1 | RTS 18/ II | RTS 18/ I | 0.368 | 0.52 |  |  |  |  | POL1_
|  | s přehozením výkopku na vzdálenost do 3 m nebo s naložením na dopravní prostředek, | [23 empty] | SPI
|  | B44 - odstranění zeminy do hloubky 350 mm pro nový chodník : 4*0,35 |  | 1.4 | [21 empty] | VV | 0
2 | 122201109R00 | Odkopávky a prokopávky nezapažené v hornině 3 příplatek k cenám za lepivost horniny | m3 | 0.7 |  | 0 |  | 0 |  | 0 | 21 | 0 | 0 | 0 | 0 | 0 | 800-1 | RTS 18/ II | RTS 18/ I | 0.058 | 0.04 |  |  |  |  | POL1_
|  | s přehozením výkopku na vzdálenost do 3 m nebo s naložením na dopravní prostředek, | [23 empty] | SPI
|  | Položka pořadí 1 : 1,40000 |  | 1.4 | [21 empty] | VV | 5
|  | 1/2 : -0,5 |  | -0.7 | [21 empty] | VV | 4
3 | 132201110R00 | Hloubení rýh šířky do 60 cm do 50 m3, v hornině 3, hloubení strojně | m3 | 8.303 |  | 0 |  | 0 |  | 0 | 21 | 0 | 0 | 0 | 0 | 0 | 800-1 | RTS 18/ II | RTS 18/ I | 0.365 | 3.03 |  |  |  |  | POL1_
|  | zapažených i nezapažených s urovnáním dna do předepsaného profilu a spádu, s přehozením výkopku na přilehlém terénu na vzdálenost do 3 m od podélné osy rýhy nebo s naložením výkopku na dopravní prostředek. | [23 empty] | SPI |  | zapažených i nezapažených s urovnáním dna do předepsaného profilu a spádu, s přehozením výkopku na přilehlém terénu na vzdálenost do 3 m od podélné osy rýhy nebo s naložením výkopku na dopravní prostředek.
|  | základy pro novou přístavbu po zbouraném skleníku - rozšíření původních : 0,6*0,9*(5,25+8,72+5,25) |  | 10.3788 | [21 empty] | VV | 0
|  | pouze rozšíření : -0,2 |  | -2.0758 | [21 empty] | VV | 4
[26 empty] | VV | 4
4 | 132201119R00 | Hloubení rýh šířky do 60 cm příplatek za lepivost, v hornině 3, | m3 | 4.1515 |  | 0 |  | 0 |  | 0 | 21 | 0 | 0 | 0 | 0 | 0 | 800-1 | RTS 18/ II | RTS 18/ I | 0.3898 | 1.62 |  |  |  |  | POL1_
|  | zapažených i nezapažených s urovnáním dna do předepsaného profilu a spádu, s přehozením výkopku na přilehlém terénu na vzdálenost do 3 m od podélné osy rýhy nebo s naložením výkopku na dopravní prostředek. | [23 empty] | SPI |  | zapažených i nezapažených s urovnáním dna do předepsaného profilu a spádu, s přehozením výkopku na přilehlém terénu na vzdálenost do 3 m od podélné osy rýhy nebo s naložením výkopku na dopravní prostředek.
|  | Položka pořadí 3 : 8,30304 |  | 8.303 | [21 empty] | VV | 5
|  | 1/2 : -0,5 |  | -4.1515 | [21 empty] | VV | 4
5 | 139601102R00 | Ruční výkop jam, rýh a šachet v hornině 3 | m3 | 164.796 |  | 0 |  | 0 |  | 0 | 21 | 0 | 0 | 0 | 0 | 0 | 800-1 | RTS 18/ II | RTS 18/ I | 3.533 | 582.22 |  |  |  |  | POL1_
|  | s přehozením na vzdálenost do 5 m nebo s naložením na ruční dopravní prostředek | [23 empty] | SPI
|  | výkop zeminy v místnostech : | [23 empty] | VV | 0
|  | N1005 - N1011 ( area ) : 78*0,37 |  | 28.86 | [21 empty] | VV | 0
|  | N1012 - N1018 ( area ) : 78*0,21 |  | 16.38 | [21 empty] | VV | 0
|  | N1019 - N1025 ( area ) : 105*0,22 |  | 23.1 | [21 empty] | VV | 0
|  | N1026 : 38,7*0,08 |  | 3.096 | [21 empty] | VV | 0
|  | B37 - výkop po celém obvodu objektu : 1*0,6*(10,9+1,48+4,95+39,6+10,8+17,7+0,7+3,06+0,7+33,6+10,8) |  | 80.574 | [21 empty] | VV | 0
|  | výkop zeminy kolem stěn uvnitř objektu ( výšové rozdíly ), kvůli injektáži, z vyšší strany : | [23 empty] | VV | 0
|  | +0,6 / +0,0 : 1*0,6*7,8 |  | 4.68 | [21 empty] | VV | 0
|  | +0,0 / -0,66 : 1*0,6*7,8 |  | 4.68 | [21 empty] | VV | 0
|  | B47 základ pro agregát : 0,5*0,9*(1,715+1,25+1,715) |  | 2.106 | [21 empty] | VV | 0
|  | B49 - výkop pro pro zákl. patky ( VZT ) : 0,5*0,8*1,1*3 |  | 1.32 | [21 empty] | VV | 0
6 | 162701105R00 | Vodorovné přemístění výkopku z horniny 1 až 4, na vzdálenost přes 9 000 do 10 000 m | m3 | 80.1624 |  | 0 |  | 0 |  | 0 | 21 | 0 | 0 | 0 | 0 | 0 | 800-1 | RTS 18/ II | RTS 18/ I | 0.011 | 0.88 |  |  |  |  | POL1_
|  | po suchu, bez naložení výkopku, avšak se složením bez rozhrnutí, zpáteční cesta vozidla. | [23 empty] | SPI
|  | výkopy : | [23 empty] | VV | 0
|  | Položka pořadí 1 : 1,40000 |  | 1.4 | [21 empty] | VV | 5
|  | Položka pořadí 3 : 8,30304 |  | 8.303 | [21 empty] | VV | 5
|  | Položka pořadí 5 : 164,79600 |  | 164.796 | [21 empty] | VV | 5
|  | - zásypy : | [23 empty] | VV | 0
|  | Položka pořadí 10 : 94,33666*-1 |  | -94.3367 | [21 empty] | VV | 5
7 | 162701109R00 | Vodorovné přemístění výkopku příplatek k ceně za každých dalších i započatých 1 000 m přes 10 000 m z horniny 1 až 4 | m3 | 160.3248 |  | 0 |  | 0 |  | 0 | 21 | 0 | 0 | 0 | 0 | 0 | 800-1 | RTS 18/ II | RTS 18/ I | 0 | 0 |  |  |  |  | POL1_
|  | po suchu, bez naložení výkopku, avšak se složením bez rozhrnutí, zpáteční cesta vozidla. | [23 empty] | SPI
|  | Položka pořadí 6 : 80,16238 |  | 80.1624 | [21 empty] | VV | 5
|  | celkem 12 km : 1 |  | 80.1624 | [21 empty] | VV | 4
8 | 162201203R00 | Vodorovné přemístění výkopku nošením z horniny 1 až 4, kolečkem, na vzdálenost do 10 m | m3 | 80.1624 |  | 0 |  | 0 |  | 0 | 21 | 0 | 0 | 0 | 0 | 0 | 800-1 | RTS 18/ II | RTS 18/ I | 0.668 | 53.55 |  |  |  |  | POL1_
|  | bez naložení, avšak s vyprázdněním nádoby na hromadu nebo do dopravního prostředku, | [23 empty] | SPI
|  | Položka pořadí 6 : 80,16238 |  | 80.1624 | [21 empty] | VV | 5
9 | 162201210R00 | Vodorovné přemístění výkopku nošením příplatek k ceně za každých dalších 10 m z horniny 1 až 4, kolečkem | m3 | 80.1624 |  | 0 |  | 0 |  | 0 | 21 | 0 | 0 | 0 | 0 | 0 | 800-1 | RTS 18/ II | RTS 18/ I | 0.591 | 47.38 |  |  |  |  | POL1_
|  | bez naložení, avšak s vyprázdněním nádoby na hromadu nebo do dopravního prostředku, | [23 empty] | SPI
|  | Položka pořadí 8 : 80,16238 |  | 80.1624 | [21 empty] | VV | 5
10 | 174101102R00 | Zásyp sypaninou se zhutněním v uzavřených prostorách s urovnáním povrchu zásypu s ručním zhutněním | m3 | 94.3367 |  | 0 |  | 0 |  | 0 | 21 | 0 | 0 | 0 | 0 | 0 | 800-1 | RTS 18/ II | RTS 18/ I | 1.15 | 108.49 |  |  |  |  | POL1_
|  | z jakékoliv horniny s uložením výkopku po vrstvách, | [23 empty] | SPI
|  | zásyp vybouraných zákl. pasů skleníku : 0,38*0,84*(5,25+8,18+5,25) |  | 5.9627 | [21 empty] | VV | 0
|  | N21 - zához výkopu po celém obvodu objektu : 1*0,6*(10,9+1,48+4,95+39,6+10,8+17,7+0,7+3,06+0,7+33,6+10,8) |  | 80.574 | [21 empty] | VV | 0
|  | zához zeminy kolem stěn uvnitř objektu ( výšové rozdíly ), kvůli injektáži, z vyšší strany : | [23 empty] | VV | 0
|  | +0,6 / +0,0 : 1*0,5*7,8 |  | 3.9 | [21 empty] | VV | 0
|  | +0,0 / -0,66 : 1*0,5*7,8 |  | 3.9 | [21 empty] | VV | 0
11 | 199000002R00 | Poplatky za skládku horniny 1- 4 | m3 | 80.1624 |  | 0 |  | 0 |  | 0 | 21 | 0 | 0 | 0 | 0 | 0 | 800-1 | RTS 18/ II | RTS 18/ I | 0 | 0 |  |  |  |  | POL1_
|  | Položka pořadí 6 : 80,16238 |  | 80.1624 | [21 empty] | VV | 5
Díl: | 2 | Základy a zvláštní zakládání |  |  |  | 0 |  | 0 |  | 0 |  | 0 |  | 155.28 |  | 0 |  |  |  |  | 101.27 |  |  |  |  | DIL
12 | 271531113R00 | Polštáře zhutněné pod základy kamenivo hrubé, drcené, frakce 16 - 32 mm | m3 | 0.15188 |  | 0 |  | 0 |  | 0 | 21 | 0 | 2.16 | 0.33 | 0 | 0 | 800-2 | RTS 18/ II | RTS 18/ I | 1.085 | 0.16 |  |  |  |  | POL1_
|  | agregát : 1,25*1,215*0,1 |  | 0.15188 | [21 empty] | VV | 0
13 | 271531114R00 | Polštáře zhutněné pod základy kamenivo drcené, frakce 8 - 16 mm | m3 | 14.9316 |  | 0 |  | 0 |  | 0 | 21 | 0 | 2.16 | 32.25 | 0 | 0 | 800-2 | RTS 18/ II | RTS 18/ I | 1.085 | 16.2 |  |  |  |  | POL1_
|  | nová přístava : 7,42*4,6*0,05 |  | 1.7066 | [21 empty] | VV | 0
|  | stávající budova - úroveň -0,66 ( - vnitřní ponechané zdivo ) : (113-3,5)*0,05 |  | 5.475 | [21 empty] | VV | 0
|  | stávající budova - úroveň +0,00 ( - vnitřní ponechané zdivo ) : (163-8)*0,05 |  | 7.75 | [21 empty] | VV | 0
14 | 273321321R00 | Beton základových desek železový třídy C 20/25 | m3 | 33.298 |  | 0 |  | 0 |  | 0 | 21 | 0 | 2.525 | 84.08 | 0 | 0 | 801-1 | RTS 18/ II | RTS 18/ I | 0.48 | 15.98 |  |  |  |  | POL1_
|  | bez dodávky a uložení výztuže | [23 empty] | SPI
|  | podkladní beton : | [23 empty] | VV | 0
|  | agregát : 1,715*2,25*0,1 |  | 0.38588 | [21 empty] | VV | 0
|  | nová přístavba - úroveň -0,66 : 5,1*8,42*0,1 |  | 4.2942 | [21 empty] | VV | 0
|  | + pod příčkami navíc : 0,45*0,05*(4,8+2,7+4,4) |  | 0.26775 | [21 empty] | VV | 0
|  | stávající budova - úroveň -0,66 ( - vnitřní ponechané zdivo ) : (113-3,5)*0,1 |  | 10.95 | [21 empty] | VV | 0
|  | + pod příčkami navíc : 0,45*0,05*(4,2+2,85+11,8+3+3+3+3+3+1,9++3,6) |  | 0.88538 | [21 empty] | VV | 0
|  | stávající budova - úroveň +0,00 ( - vnitřní ponechané zdivo ) : (163-8)*0,1 |  | 15.5 | [21 empty] | VV | 0
|  | + pod příčkami navíc : 0,45*0,05*(1,4+3+3,3+3,3+3,3+3,15+3,1+2,7+3,6+13,8+3,2+1,25) |  | 1.0148 | [21 empty] | VV | 0
15 | 273351215RT1 | Bednění stěn základových desek zřízení | m2 | 11.992 |  | 0 |  | 0 |  | 0 | 21 | 0 | 0.0364 | 0.44 | 0 | 0 | 801-1 | RTS 18/ II | RTS 18/ I | 0.527 | 6.32 |  |  |  |  | POL1_
|  | svislé nebo šikmé (odkloněné) , půdorysně přímé nebo zalomené, stěn základových desek ve volných nebo zapažených jámách, rýhách, šachtách, včetně případných vzpěr, | [23 empty] | SPI |  | svislé nebo šikmé (odkloněné) , půdorysně přímé nebo zalomené, stěn základových desek ve volných nebo zapažených jámách, rýhách, šachtách, včetně případných vzpěr,
|  | nová přístavba : 0,4*(5,1+8,42+5,1) |  | 7.448 | [21 empty] | VV | 0
|  | agregát - zákl. deska : 0,4*(1,715+2,25+1,715) |  | 2.272 | [21 empty] | VV | 0
|  | agregát - nášlapná vrstva : 0,4*(1,715+2,25+1,715) |  | 2.272 | [21 empty] | VV | 0
16 | 273351216R00 | Bednění stěn základových desek odstranění | m2 | 11.992 |  | 0 |  | 0 |  | 0 | 21 | 0 | 0 | 0 | 0 | 0 | 801-1 | RTS 18/ II | RTS 18/ I | 0.32 | 3.84 |  |  |  |  | POL1_
|  | svislé nebo šikmé (odkloněné) , půdorysně přímé nebo zalomené, stěn základových desek ve volných nebo zapažených jámách, rýhách, šachtách, včetně případných vzpěr, | [23 empty] | SPI |  | svislé nebo šikmé (odkloněné) , půdorysně přímé nebo zalomené, stěn základových desek ve volných nebo zapažených jámách, rýhách, šachtách, včetně případných vzpěr,
|  | Položka pořadí 15 : 11,99200 |  | 11.992 | [21 empty] | VV | 5
17 | 273361921RT4 | Výztuž základových desek ze svařovaných sítí průměr drátu 6 mm, velikost oka 100/100 mm | t | 1.6586 |  | 0 |  | 0 |  | 0 | 21 | 0 | 1.0455 | 1.73 | 0 | 0 | 801-1 | RTS 18/ II | RTS 18/ I | 15.231 | 25.26 |  |  |  |  | POL1_
|  | včetně distančních prvků | [23 empty] | SPI
|  | nová přístavba : 5,1*8,42*4,44*1,2/1000 |  | 0.22879 | [21 empty] | VV | 0
|  | agregát : 1,715*2,25*4,44*1,2/1000 |  | 0.02056 | [21 empty] | VV | 0
|  | stávající budova - úroveň -0,66 ( - vnitřní ponechané zdivo ) : (113-3,5)*4,44*1,2/1000 |  | 0.58342 | [21 empty] | VV | 0
|  | stávající budova - úroveň +0,00 ( - vnitřní ponechané zdivo ) : (163-8)*4,44*1,2/1000 |  | 0.82584 | [21 empty] | VV | 0
18 | 274272160RT4 | Zdivo základové z bednicích tvárnic tloušťky 500 mm, výplň betonem C 20/25 | m2 | 6.075 |  | 0 |  | 0 |  | 0 | 21 | 0 | 1.175 | 7.14 | 0 | 0 | 801-1 | RTS 18/ II | RTS 18/ II | 1.23 | 7.47 |  |  |  |  | POL1_
|  | s výplní betonem, bez výztuže, | [23 empty] | SPI
|  | nová přístavba - 1 řada bednění : 0,25*(5,1+8,42+5,1) |  | 4.655 | [21 empty] | VV | 0
|  | základ pro agregát - 1 řada bednění : 0,25*(1,715+2,25+1,715) |  | 1.42 | [21 empty] | VV | 0
19 | 274321321R00 | Beton základových pasů železový třídy C 20/25 | m3 | 9.936 |  | 0 |  | 0 |  | 0 | 21 | 0 | 2.525 | 25.09 | 0 | 0 | 801-1 | RTS 18/ II | RTS 18/ I | 0.48 | 4.77 |  |  |  |  | POL1_
|  | včetně dodávky a uložení betonu, bez výztuže | [23 empty] | SPI
|  | nová přístavba - spodní část základů : 0,6*0,75*(5,25+8,72+5,25) |  | 8.649 | [21 empty] | VV | 0
|  | základ pro agregát - spodní část základů : 0,5*0,55*(1,715+1,25+1,715) |  | 1.287 | [21 empty] | VV | 0
20 | 274361821R00 | Výztuž základových pasů z betonářské oceli 10 505 (R) | t | 0.70859 |  | 0 |  | 0 |  | 0 | 21 | 0 | 1.0212 | 0.72 | 0 | 0 | 801-1 | RTS 18/ II | RTS 18/ I | 23.531 | 16.67 |  |  |  |  | POL1_
|  | nová přístavba - základy : | [23 empty] | VV | 0
|  | spodní část základů : 0,6*0,75*(5,25+8,72+5,25)*60/1000 |  | 0.51894 | [21 empty] | VV | 0
|  | ztracené bednění 50 cm : 4,655*0,5*30/1000 |  | 0.06983 | [21 empty] | VV | 0
|  | agregát - základy : | [23 empty] | VV | 0
|  | základ pro agregát - spodní část základů : 0,5*0,55*(1,715+1,25+1,715)*60/1000 |  | 0.07722 | [21 empty] | VV | 0
|  | základ pro agregát - 1 řada bednění : 0,25*(1,715+2,25+1,715)*30/1000 |  | 0.0426 | [21 empty] | VV | 0
21 | 275313621R00 | Beton základových patek prostý třídy C 20/25 | m3 | 1.32 |  | 0 |  | 0 |  | 0 | 21 | 0 | 2.525 | 3.33 | 0 | 0 | 801-1 | RTS 18/ II | RTS 18/ I | 0.477 | 0.63 |  |  |  |  | POL1_
|  | B49 - výkop pro pro zákl. patky ( VZT ) : 0,5*0,8*1,1*3 |  | 1.32 | [21 empty] | VV | 0
22 | 275351215RT1 | Bednění stěn základových patek zřízení | m2 | 4.68 |  | 0 |  | 0 |  | 0 | 21 | 0 | 0.0364 | 0.17 | 0 | 0 | 801-1 | RTS 18/ II | RTS 18/ I | 0.527 | 2.47 |  |  |  |  | POL1_
|  | bednění svislé nebo šikmé (odkloněné), půdorysně přímé nebo zalomené, stěn základových patek ve volných nebo zapažených jámách, rýhách, šachtách, včetně případných vzpěr, | [23 empty] | SPI |  | bednění svislé nebo šikmé (odkloněné), půdorysně přímé nebo zalomené, stěn základových patek ve volných nebo zapažených jámách, rýhách, šachtách, včetně případných vzpěr,
|  | B49 - výkop pro pro zákl. patky ( VZT ) : (0,5+0,8)*2*0,6*3 |  | 4.68 | [21 empty] | VV | 0
23 | 275351216R00 | Bednění stěn základových patek odstranění | m2 | 4.68 |  | 0 |  | 0 |  | 0 | 21 | 0 | 0 | 0 | 0 | 0 | 801-1 | RTS 18/ II | RTS 18/ I | 0.32 | 1.5 |  |  |  |  | POL1_
|  | bednění svislé nebo šikmé (odkloněné), půdorysně přímé nebo zalomené, stěn základových patek ve volných nebo zapažených jámách, rýhách, šachtách, včetně případných vzpěr, | [23 empty] | SPI |  | bednění svislé nebo šikmé (odkloněné), půdorysně přímé nebo zalomené, stěn základových patek ve volných nebo zapažených jámách, rýhách, šachtách, včetně případných vzpěr,
|  | Položka pořadí 22 : 4,68000 |  | 4.68 | [21 empty] | VV | 5
Díl: | 3 | Svislé a kompletní konstrukce |  |  |  | 0 |  | 0 |  | 0 |  | 0 |  | 50.38 |  | 0 |  |  |  |  | 352.65 |  |  |  |  | DIL
24 | 310238211RT1 | Zazdívka otvorů o ploše přes 0,25 m2 do 1 m2 ve zdivu nadzákladovém cihlami pálenými pro jakoukoliv maltu vápenocementovou | m3 | 0.25425 |  | 0 |  | 0 |  | 0 | 21 | 0 | 1.6284 | 0.41 | 0 | 0 | 801-4 | RTS 18/ II | RTS 18/ I | 4.89 | 1.24 |  |  |  |  | POL1_
|  | včetně pomocného pracovního lešení | [23 empty] | SPI
|  | zazdívka modulu WC N1003 : 0,5*1,2*0,15 |  | 0.09 | [21 empty] | VV | 0
|  | N20 - zazdívka niky po odstranění rozvaděčů - fasáda : 0,65*0,9*0,15 |  | 0.08775 | [21 empty] | VV | 0
|  | 0,6*0,85*0,15 |  | 0.0765 | [21 empty] | VV | 0
25 | 310271430R00 | Zazdívka otvorů z pórobetonových tvárnic plochy do 0,25 m2, tloušťka zdiva 300 mm | kus | 3 |  | 0 |  | 0 |  | 0 | 21 | 0 | 0.04363 | 0.13 | 0 | 0 | 801-4 | RTS 18/ II | RTS 18/ I | 0.55612 | 1.67 |  |  |  |  | POL1_
|  | ve zdivu nadzákladovém, včetně pomocného pracovního lešení | [23 empty] | SPI
|  | N14 - zazdívka po demontovaných ventilátorech : | [23 empty] | VV | 0
|  | N1007 : 2 |  | 2 | [21 empty] | VV | 0
|  | N1020 : 1 |  | 1 | [21 empty] | VV | 0
26 | 310271530R00 | Zazdívka otvorů z pórobetonových tvárnic plochy od 0,25 m2 do 1 m2 , tloušťka zdiva 300 mm | m3 | 0.17442 |  | 0 |  | 0 |  | 0 | 21 | 0 | 0.5818 | 0.1 | 0 | 0 | 801-4 | RTS 18/ II | RTS 18/ I | 7.3977 | 1.29 |  |  |  |  | POL1_
|  | ve zdivu nadzákladovém, včetně pomocného pracovního lešení | [23 empty] | SPI
|  | N14 - N1023 - zazdění okna : 0,57*0,85*0,36 |  | 0.17442 | [21 empty] | VV | 0
27 | 310271630R00 | Zazdívka otvorů z pórobetonových tvárnic plochy od 1 m2 do 4 m2, tloušťka zdiva 300 mm | m3 | 1.1745 |  | 0 |  | 0 |  | 0 | 21 | 0 | 0.5818 | 0.68 | 0 | 0 | 801-4 | RTS 18/ II | RTS 18/ I | 6.4407 | 7.56 |  |  |  |  | POL1_
|  | ve zdivu nadzákladovém, včetně pomocného pracovního lešení | [23 empty] | SPI
|  | N14 - zazdívka po demontovaných ventilátorech : | [23 empty] | VV | 0
|  | doplnění ETICS po demontovaných výplní otvorů : | [23 empty] | VV | 0
|  | N14 - N1007 ( vstupní dveře ) : 1,74*2,25*0,3 |  | 1.1745 | [21 empty] | VV | 0
28 | 310271637R00 | Zazdívka otvorů z pórobetonových tvárnic plochy od 1 m2 do 4 m2, tloušťka zdiva 375 mm | m3 | 2.6035 |  | 0 |  | 0 |  | 0 | 21 | 0 | 0.5807 | 1.51 | 0 | 0 | 801-4 | RTS 18/ II | RTS 18/ I | 6.1074 | 15.9 |  |  |  |  | POL1_
|  | ve zdivu nadzákladovém, včetně pomocného pracovního lešení | [23 empty] | SPI
|  | N1012 / N1015 : 0,375*0,98*2,02 |  | 0.74235 | [21 empty] | VV | 0
|  | N1018 / N1021 : 0,375*0,69*2,06 |  | 0.53303 | [21 empty] | VV | 0
|  | N1025 / N1026 : 0,375*0,84*2,1 |  | 0.6615 | [21 empty] | VV | 0
|  | N1014 / N1019 : 0,375*0,88*2,02 |  | 0.6666 | [21 empty] | VV | 0
29 | 311271177RT4 | Zdivo nosné z tvárnic porobetonových hladkých tloušťky 300 mm, normalizovaná pevnost tvárnice v tlaku fb=2,7 N/mm2, součinitel prostupu tepla U=0,33 W/m2.K | m2 | 56.148 |  | 0 |  | 0 |  | 0 | 21 | 0 | 0.17454 | 9.8 | 0 | 0 | 801-1 | RTS 18/ II | RTS 18/ I | 0.7815 | 43.88 |  |  |  |  | POL1_
|  | nová přístavba : | [23 empty] | VV | 0
|  | po věnec : (5,1+8,42+5,1)*3,25 |  | 60.515 | [21 empty] | VV | 0
|  | štít pod střechu ( area ) : 6,5 |  | 6.5 | [21 empty] | VV | 0
|  | -1,2*1,45*5 |  | -8.7 | [21 empty] | VV | 0
|  | -1,1*1,97 |  | -2.167 | [21 empty] | VV | 0
30 | 317168112R00 | Překlady keramické montáž a dodávka nenosné, délky 1250 mm, šířky 115 mm, výšky 71 mm | kus | 24 |  | 0 |  | 0 |  | 0 | 21 | 0 | 0.02288 | 0.55 | 0 | 0 | 801-1 | RTS 18/ II | RTS 18/ I | 0.3175 | 7.62 |  |  |  |  | POL1_
|  | N42 - vyzdění polic v m.č. N1024 : 6*4 |  | 24 | [21 empty] | VV | 0
31 | 317998114R00 | Překlady keramické izolace vkládaná mezi překlady tloušťky 90 mm | m | 11.6 |  | 0 |  | 0 |  | 0 | 21 | 0 | 0.0005 | 0.01 | 0 | 0 | 801-1 | RTS 18/ II | RTS 18/ I | 0.15 | 1.74 |  |  |  |  | POL1_
|  | mezi nové překlady v obvodové stěně : | [23 empty] | VV | 0
|  | PR14 : 1,1*1 |  | 1.1 | [21 empty] | VV | 0
|  | PR15 : 1,5*7 |  | 10.5 | [21 empty] | VV | 0
32 | 317234410RT2 | Vyzdívka mezi nosníky cementovou | m3 | 1.5847 |  | 0 |  | 0 |  | 0 | 21 | 0 | 1.796 | 2.85 | 0 | 0 | 801-4 | RTS 18/ II | RTS 18/ I | 6.868 | 10.88 |  |  |  |  | POL1_
|  | jakýmikoliv cihlami pálenými na jakoukoliv maltu, | [23 empty] | SPI
|  | PR1 - N1002 : 0,28*0,14*2,95 |  | 0.11564 | [21 empty] | VV | 0
|  | PR5 ( pro hydranty ) : 0,3*1,05*2 |  | 0.63 | [21 empty] | VV | 0
|  | PR9 : 0,38*0,1*1,36*2 |  | 0.10336 | [21 empty] | VV | 0
|  | PR11 : 0,38*0,1*1,3*4 |  | 0.1976 | [21 empty] | VV | 0
|  | PR12 : 0,43*0,1*1,89 |  | 0.08127 | [21 empty] | VV | 0
|  | PR14 : 0,43*0,1*1,1 |  | 0.0473 | [21 empty] | VV | 0
|  | PR15 : 0,39*0,1*1,5*7 |  | 0.4095 | [21 empty] | VV | 0
33 | 317941121R00 | Osazení ocelových válcovaných nosníků na zdivu bez dodávky materiálu, výšky do 120 mm | t | 0.84618 |  | 0 |  | 0 |  | 0 | 21 | 0 | 0.01954 | 0.02 | 0 | 0 | 801-1 | RTS 18/ II | RTS 18/ I | 18.175 | 15.38 |  |  |  |  | POL1_
|  | profilu I, nebo IE, nebo U, nebo UE, nebo L | [23 empty] | SPI
|  | PR3 ( nad dveřmi z N1002 do N1003 ) : 1,3*8,34/1000 |  | 0.01084 | [21 empty] | VV | 0
|  | PR3 ( nad dveřmi z N1004 do N1006 ) : 1,3*8,34/1000 |  | 0.01084 | [21 empty] | VV | 0
|  | PR3 ( nad dveřmi z N1002 do N1004 ) : 1,3*8,34/1000 |  | 0.01084 | [21 empty] | VV | 0
|  | PR3 ( nad dveřmi z N1011 do N1012 ) : 1,3*8,34/1000 |  | 0.01084 | [21 empty] | VV | 0
|  | PR3 ( nad dveřmi z N1011 do N1015 ) : 1,3*8,34/1000 |  | 0.01084 | [21 empty] | VV | 0
|  | PR3 ( nad dveřmi z N1016 do N1017 ) : 1,3*8,34/1000 |  | 0.01084 | [21 empty] | VV | 0
|  | PR3 ( nad dveřmi z N1011 do N1017 ) : 1,3*8,34/1000 |  | 0.01084 | [21 empty] | VV | 0
|  | PR3 ( nad dveřmi z N1011 do N1018 ) : 1,3*8,34/1000 |  | 0.01084 | [21 empty] | VV | 0
|  | PR3 ( nad dveřmi z N1029 do N1027 ) : 1,3*8,34/1000 |  | 0.01084 | [21 empty] | VV | 0
|  | PR3 ( nad dveřmi z N1029 do N1028 ) : 1,3*8,34/1000 |  | 0.01084 | [21 empty] | VV | 0
|  | PR3 ( nad dveřmi z N1029 do N1033 ) : 1,3*8,34/1000 |  | 0.01084 | [21 empty] | VV | 0
|  | PR3 ( nad dveřmi z N1034 do N1035 ) : 1,3*8,34/1000 |  | 0.01084 | [21 empty] | VV | 0
|  | PR3 ( nad dveřmi z N1034 do N1036 ) : 1,3*8,34/1000 |  | 0.01084 | [21 empty] | VV | 0
|  | PR3 ( nad dveřmi z N1029 do N1022 ) : 1,3*8,34/1000 |  | 0.01084 | [21 empty] | VV | 0
|  | PR3 ( nad dveřmi z N1011 do N1019 ) : 1,3*8,34/1000 |  | 0.01084 | [21 empty] | VV | 0
|  | PR3 ( nad dveřmi z N1011 do N1014 ) : 1,3*8,34/1000 |  | 0.01084 | [21 empty] | VV | 0
|  | PR4 ( pro modul WC ) : 0,8*8,34/1000 |  | 0.00667 | [21 empty] | VV | 0
|  | PR5 ( pro hydranty ) : 1,05*2*2*8,34/1000 |  | 0.03503 | [21 empty] | VV | 0
|  | PR6 : 1,25*8,34/1000 |  | 0.01043 | [21 empty] | VV | 0
|  | PR7 : 0,96*8,34*3/1000 |  | 0.02402 | [21 empty] | VV | 0
|  | PR9 : 1,36*3*2*8,34/1000 |  | 0.06805 | [21 empty] | VV | 0
|  | PR10 : 1,5*8,34/1000 |  | 0.01251 | [21 empty] | VV | 0
|  | PR11 : 1,3*3*4*8,34/1000 |  | 0.1301 | [21 empty] | VV | 0
|  | PR12 : 1,89*3*1*8,34/1000 |  | 0.04729 | [21 empty] | VV | 0
|  | PR13 ( nad dveřmi z N1021 do N1029 ) : 1,4*8,34/1000 |  | 0.01168 | [21 empty] | VV | 0
|  | PR14 : 1,1*3*1*8,34/1000 |  | 0.02752 | [21 empty] | VV | 0
|  | PR15 : 1,5*3*8,34/1000*7 |  | 0.26271 | [21 empty] | VV | 0
|  | PR16 : 1,1*8,34/1000*4 |  | 0.0367 | [21 empty] | VV | 0
34 | 317941123R00 | Osazení ocelových válcovaných nosníků na zdivu bez dodávky materiálu, výšky od 140 do 220 mm | t | 0.15458 |  | 0 |  | 0 |  | 0 | 21 | 0 | 0.01709 | 0 | 0 | 0 | 801-1 | RTS 18/ II | RTS 18/ I | 16.583 | 2.56 |  |  |  |  | POL1_
|  | profilu I, nebo IE, nebo U, nebo UE, nebo L | [23 empty] | SPI
|  | PR1 - N1002 : 2,95*3*14,3/1000 |  | 0.12656 | [21 empty] | VV | 0
|  | PR8 - N1008 / N1009 + N1010 : 1,96*14,3/1000 |  | 0.02803 | [21 empty] | VV | 0
35 | 340271610R00 | Zazdívka otvorů příček z pórobetonových tvárnic plochy od 1 m2 do 4 m2, tloušťka zdiva 100 mm | m3 | 0.1827 |  | 0 |  | 0 |  | 0 | 21 | 0 | 0.76182 | 0.14 | 0 | 0 | 801-4 | RTS 18/ II | RTS 18/ I | 3.0819 | 0.56 |  |  |  |  | POL1_
|  | včetně pomocného pracovního lešení | [23 empty] | SPI
|  | N1011 / N1012 - zazdění otvoru s novými dveřmi : 1,2*3*0,1 |  | 0.36 | [21 empty] | VV | 0
|  | -0,9*1,97*0,1 |  | -0.1773 | [21 empty] | VV | 0
36 | 342012221R00 | Příčky z desek sádrokartonových jednoduché opláštění, jednoduchá konstrukce CW 75 tloušťka příčky 100 mm, desky standard, tloušťky 12,5 mm, tloušťka izolace 50 mm, požární odolnost EI 30 | m2 | 8.622 |  | 0 |  | 0 |  | 0 | 21 | 0 | 0.02565 | 0.22 | 0 | 0 | 801-1 | RTS 18/ II | RTS 18/ I | 0.99 | 8.54 |  |  |  |  | POL1_
|  | zřízení nosné konstrukce příčky, vložení tepelné izolace tl. do 5 cm, montáž desek, tmelení spár Q2 a úprava rohů. Včetně dodávek materiálu. | [23 empty] | SPI |  | zřízení nosné konstrukce příčky, vložení tepelné izolace tl. do 5 cm, montáž desek, tmelení spár Q2 a úprava rohů. Včetně dodávek materiálu.
|  | N1022 / N1025 : (2,1+1,05)*3,3 |  | 10.395 | [21 empty] | VV | 0
|  | -0,9*1,97 |  | -1.773 | [21 empty] | VV | 0
37 | 342172212R00 | Montáž panelů stěnových z ocelového plechu s jádrem z tvrdé pěny, k ocelovým profilům, stěna složitá, tloušťka 60 mm, viditelné kotvení | m2 | 11.771 |  | 0 |  | 0 |  | 0 | 21 | 0 | 0 | 0 | 0 | 0 | 801-2 | RTS 18/ II | RTS 18/ I | 0.616 | 7.25 |  |  |  |  | POL1_
|  | s použitím zvedacího mechanizmu, | [23 empty] | SPI
|  | přístavek pro agregát : | [23 empty] | VV | 0
|  | boky - area : 4,1*2 |  | 8.2 | [21 empty] | VV | 0
|  | vchodová stěna : 2,25*2,2 |  | 4.95 | [21 empty] | VV | 0
|  | -0,7*1,97 |  | -1.379 | [21 empty] | VV | 0
38 | 342255024R00 | Příčky z cihel a tvárnic nepálených příčky z příčkovek pórobetonových tloušťky 100 mm | m2 | 77.9568 |  | 0 |  | 0 |  | 0 | 21 | 0 | 0.07471 | 5.82 | 0 | 0 | 801-1 | RTS 18/ II | RTS 18/ I | 0.52915 | 41.25 |  |  |  |  | POL1_
|  | včetně pomocného lešení | [23 empty] | SPI
|  | N1001a + N1001a + N1002 + N1003 : (0,82+1,76+2,51)*3 |  | 15.27 | [21 empty] | VV | 0
|  | -1,66*1,97 |  | -3.2702 | [21 empty] | VV | 0
|  | -0,7*1,97 |  | -1.379 | [21 empty] | VV | 0
|  | -0,9*1,97 |  | -1.773 | [21 empty] | VV | 0
|  | N1002 / N1004 : 2,41*3 |  | 7.23 | [21 empty] | VV | 0
|  | -0,9*1,97 |  | -1.773 | [21 empty] | VV | 0
|  | N1009 + N1010 : (3,28+2,98+1,38)*3 |  | 22.92 | [21 empty] | VV | 0
|  | -0,6*1,97*3 |  | -3.546 | [21 empty] | VV | 0
|  | N1029 + N1031+ 1032 : (3,16+3,06+2)*3,5 |  | 28.77 | [21 empty] | VV | 0
|  | -0,7*1,97*4 |  | -5.516 | [21 empty] | VV | 0
|  | N1034 + N1035 + N1036 : (4,32+2,7)*3,5 |  | 24.57 | [21 empty] | VV | 0
|  | -0,9*1,97*2 |  | -3.546 | [21 empty] | VV | 0
39 | 342255028R00 | Příčky z cihel a tvárnic nepálených příčky z příčkovek pórobetonových tloušťky 150 mm | m2 | 206.7355 |  | 0 |  | 0 |  | 0 | 21 | 0 | 0.11219 | 23.19 | 0 | 0 | 801-1 | RTS 18/ II | RTS 18/ I | 0.55489 | 114.72 |  |  |  |  | POL1_
|  | včetně pomocného lešení | [23 empty] | SPI
|  | N1005 / N1002 : 2,65*3 |  | 7.95 | [21 empty] | VV | 0
|  | N1001b / N1003 : 1,56*3 |  | 4.68 | [21 empty] | VV | 0
|  | N1004 + N1008 + N1006 : (1,6+0,2)*3 |  | 5.4 | [21 empty] | VV | 0
|  | -0,9*1,97 |  | -1.773 | [21 empty] | VV | 0
|  | N1008 / N1009 + N1010 : 3,28*3 |  | 9.84 | [21 empty] | VV | 0
|  | -0,6*1,97*2 |  | -2.364 | [21 empty] | VV | 0
|  | N1011 / N1012 : 3,26*3 |  | 9.78 | [21 empty] | VV | 0
|  | -0,9*1,97 |  | -1.773 | [21 empty] | VV | 0
|  | N1011 / N1015 : 3,19*3 |  | 9.57 | [21 empty] | VV | 0
|  | -0,9*1,97 |  | -1.773 | [21 empty] | VV | 0
|  | N1016 / N1017 : 3,06*3 |  | 9.18 | [21 empty] | VV | 0
|  | -0,9*1,97 |  | -1.773 | [21 empty] | VV | 0
|  | N1011 / N1017 : 2,58*3 |  | 7.74 | [21 empty] | VV | 0
|  | -0,9*1,97 |  | -1.773 | [21 empty] | VV | 0
|  | N1011 / N1018 : 3,64*3 |  | 10.92 | [21 empty] | VV | 0
|  | -0,9*1,97 |  | -1.773 | [21 empty] | VV | 0
|  | N1021 + N1029 + N1027 + N1028 : (4,2+5,33+3,04+2,89)*3,5 |  | 54.11 | [21 empty] | VV | 0
|  | -0,9*1,97*2 |  | -3.546 | [21 empty] | VV | 0
|  | -1*1,97 |  | -1.97 | [21 empty] | VV | 0
|  | N1029 + N1031+ N1032 + N1033 : (1,9+2,92)*3,5 |  | 16.87 | [21 empty] | VV | 0
|  | -0,9*1,97 |  | -1.773 | [21 empty] | VV | 0
|  | N1034 + N1036 + N1026 : 4,8*3,5 |  | 16.8 | [21 empty] | VV | 0
|  | N1029 / N1022 + N1025 : 3,6*3,5 |  | 12.6 | [21 empty] | VV | 0
|  | -1*1,97 |  | -1.97 | [21 empty] | VV | 0
|  | N1021 / N1023 : 2,85*3,5 |  | 9.975 | [21 empty] | VV | 0
|  | N1011 / N1019 / N1020 : (10,2+3,14)*3 |  | 40.02 | [21 empty] | VV | 0
|  | -0,9*1,97 |  | -1.773 | [21 empty] | VV | 0
|  | -1,25*1,97 |  | -2.4625 | [21 empty] | VV | 0
|  | N1011 / N1014 : 3,19*3 |  | 9.57 | [21 empty] | VV | 0
|  | -0,9*1,97 |  | -1.773 | [21 empty] | VV | 0
40 | 342668111R00 | Těsnění styku příčky se stávající stěnou PU pěnou | m | 85.19 |  | 0 |  | 0 |  | 0 | 21 | 0 | 8e-05 | 0.01 | 0 | 0 | 801-4 | RTS 18/ II | RTS 18/ I | 0.18 | 15.33 |  |  |  |  | POL1_
|  | vypěnění příček pod stropem : | [23 empty] | VV | 0
|  | N1005 / N1002 : 2,65 |  | 2.65 | [21 empty] | VV | 0
|  | N1001a + N1001a + N1002 + N1003 : 0,82+1,76+2,51+1,56 |  | 6.65 | [21 empty] | VV | 0
|  | N1002 / N1004 : 2,41 |  | 2.41 | [21 empty] | VV | 0
|  | N1004 + N1008 + N1006 : 1,6+0,2 |  | 1.8 | [21 empty] | VV | 0
|  | N1008 / N1009 + N1010 : 3,28 |  | 3.28 | [21 empty] | VV | 0
|  | N1009 + N1010 : 3,28+2,98+1,38 |  | 7.64 | [21 empty] | VV | 0
|  | N1011 / N1012 : 3,26 |  | 3.26 | [21 empty] | VV | 0
|  | N1011 / N1015 : 3,19 |  | 3.19 | [21 empty] | VV | 0
|  | N1016 / N1017 : 3,06 |  | 3.06 | [21 empty] | VV | 0
|  | N1012 / N1017 : 2,58 |  | 2.58 | [21 empty] | VV | 0
|  | N1011 / N1018 : 3,64 |  | 3.64 | [21 empty] | VV | 0
|  | N1021 + N1029 + N1027 + N1028 : 4,2+5,33+3,04+2,89 |  | 15.46 | [21 empty] | VV | 0
|  | N1029 + N1031+ N1032 + N1033 : 3,16+3,06+2+1,9+2,92 |  | 13.04 | [21 empty] | VV | 0
|  | N1011 / N1019 / N1020 : 10,2+3,14 |  | 13.34 | [21 empty] | VV | 0
|  | N1011 / N1014 : 3,19 |  | 3.19 | [21 empty] | VV | 0
41 | 342948111R00 | Kotvení příček ke konstrukci kotvami na hmoždinky | m | 139 |  | 0 |  | 0 |  | 0 | 21 | 0 | 0.00102 | 0.14 | 0 | 0 | 801-1 | RTS 18/ II | RTS 18/ I | 0.223 | 31 |  |  |  |  | POL1_
|  | Včetně dodávky kotev a spojovacího materiálu. | [23 empty] | SPI
|  | N1005 / N1002 : 3*2 |  | 6 | [21 empty] | VV | 0
|  | N1001a + N1001a + N1002 + N1003 : 3*4 |  | 12 | [21 empty] | VV | 0
|  | N1002 / N1004 : 3*2 |  | 6 | [21 empty] | VV | 0
|  | N1004 + N1008 + N1006 : 3*2 |  | 6 | [21 empty] | VV | 0
|  | N1008 / N1009 + N1010 : 3*2 |  | 6 | [21 empty] | VV | 0
|  | N1009 + N1010 : 3*3 |  | 9 | [21 empty] | VV | 0
|  | N1011 / N1012 : 3*2 |  | 6 | [21 empty] | VV | 0
|  | N1011 / N1015 : 3*2 |  | 6 | [21 empty] | VV | 0
|  | N1016 / N1017 : 3*2 |  | 6 | [21 empty] | VV | 0
|  | N1012 / N1017 : 3*2 |  | 6 | [21 empty] | VV | 0
|  | N1011 / N1018 : 3*2 |  | 6 | [21 empty] | VV | 0
|  | N1021 + N1029 + N1027 + N1028 : 3*3 |  | 9 | [21 empty] | VV | 0
|  | N1029 + N1031+ N1032 + N1033 : 3*4 |  | 12 | [21 empty] | VV | 0
|  | N1034 + N1035 + N1036 : 3,5*2 |  | 7 | [21 empty] | VV | 0
|  | N1034 + N1036 + N1026 : 3,5*2 |  | 7 | [21 empty] | VV | 0
|  | N1029 / N1022 + N1025 : 3,5*2 |  | 7 | [21 empty] | VV | 0
|  | N1021 / N1023 : 3,5*2 |  | 7 | [21 empty] | VV | 0
|  | N1011 / N1019 / N1020 : 3*3 |  | 9 | [21 empty] | VV | 0
|  | N1011 / N1014 : 3*2 |  | 6 | [21 empty] | VV | 0
42 | 346244312R00 | Obezdívka van a WC modulů z pórobetonu tloušťky 75 mm | m2 | 2.55 |  | 0 |  | 0 |  | 0 | 21 | 0 | 0.05575 | 0.14 | 0 | 0 | 801-1 | RTS 18/ II | RTS 18/ I | 0.758 | 1.93 |  |  |  |  | POL1_
|  | nová přístavba - kolem pozednic : 5,1*0,25*2 |  | 2.55 | [21 empty] | VV | 0
43 | 346244381RT2 | Plentování ocelových nosníků jednostranné výšky do 200 mm | m2 | 12.8908 |  | 0 |  | 0 |  | 0 | 21 | 0 | 0.1656 | 2.13 | 0 | 0 | 801-1 | RTS 18/ II | RTS 18/ I | 1.2226 | 15.76 |  |  |  |  | POL1_
|  | jakýmikoliv cihlami, | [23 empty] | SPI
|  | PR1 - N1002 : 0,14*2,65*2 |  | 0.742 | [21 empty] | VV | 0
|  | PR2 : 0,1*(1,86+1,05)*2 |  | 0.582 | [21 empty] | VV | 0
|  | PR3 ( nad dveřmi z N1002 do N1003 ) : 0,1*1,3*2 |  | 0.26 | [21 empty] | VV | 0
|  | PR3 ( nad dveřmi z N1004 do N1006 ) : 0,1*1,3*2 |  | 0.26 | [21 empty] | VV | 0
|  | PR3 ( nad dveřmi z N1002 do N1004 ) : 0,1*1,3*2 |  | 0.26 | [21 empty] | VV | 0
|  | PR3 ( nad dveřmi z N1011 do N1012 ) : 0,1*1,3*2 |  | 0.26 | [21 empty] | VV | 0
|  | PR3 ( nad dveřmi z N1011 do N1015 ) : 0,1*1,3*2 |  | 0.26 | [21 empty] | VV | 0
|  | PR3 ( nad dveřmi z N1016 do N1017 ) : 0,1*1,3*2 |  | 0.26 | [21 empty] | VV | 0
|  | PR3 ( nad dveřmi z N1011 do N1017 ) : 0,1*1,3*2 |  | 0.26 | [21 empty] | VV | 0
|  | PR3 ( nad dveřmi z N1011 do N1018 ) : 0,1*1,3*2 |  | 0.26 | [21 empty] | VV | 0
|  | PR3 ( nad dveřmi z N1029 do N1027 ) : 0,1*1,3*2 |  | 0.26 | [21 empty] | VV | 0
|  | PR3 ( nad dveřmi z N1029 do N1028 ) : 0,1*1,3*2 |  | 0.26 | [21 empty] | VV | 0
|  | PR3 ( nad dveřmi z N1029 do N1033 ) : 0,1*1,3*2 |  | 0.26 | [21 empty] | VV | 0
|  | PR3 ( nad dveřmi z N1034 do N1035 ) : 0,1*1,3*2 |  | 0.26 | [21 empty] | VV | 0
|  | PR3 ( nad dveřmi z N1034 do N1036 ) : 0,1*1,3*2 |  | 0.26 | [21 empty] | VV | 0
|  | PR3 ( nad dveřmi z N1029 do N1022 ) : 0,1*1,3*2 |  | 0.26 | [21 empty] | VV | 0
|  | PR3 ( nad dveřmi z N1011 do N1019 ) : 0,1*1,3*2 |  | 0.26 | [21 empty] | VV | 0
|  | PR3 ( nad dveřmi z N1011 do N1014 ) : 0,1*1,3*2 |  | 0.26 | [21 empty] | VV | 0
|  | PR4 ( pro modul WC ) : 0,1*0,8 |  | 0.08 | [21 empty] | VV | 0
|  | PR5 ( pro hydranty ) : 0,1*1,05*2 |  | 0.21 | [21 empty] | VV | 0
|  | PR6 : 0,1*1,25*2 |  | 0.25 | [21 empty] | VV | 0
|  | PR7 : 0,1*0,96*2*3 |  | 0.576 | [21 empty] | VV | 0
|  | PR8 - N1008 / N1009 + N1010 : 0,14*1,96*2 |  | 0.5488 | [21 empty] | VV | 0
|  | PR9 : 0,1*1,36*2*2 |  | 0.544 | [21 empty] | VV | 0
|  | PR10 : 0,1*1,5*2 |  | 0.3 | [21 empty] | VV | 0
|  | PR11 : 0,1*1,3*2*4 |  | 1.04 | [21 empty] | VV | 0
|  | PR12 : 0,1*1,89*2 |  | 0.378 | [21 empty] | VV | 0
|  | PR13 ( nad dveřmi z N1021 do N1029 ) : 0,1*1,4*2 |  | 0.28 | [21 empty] | VV | 0
|  | PR14 : 0,1*1,1*2 |  | 0.22 | [21 empty] | VV | 0
|  | PR15 : 0,1*1,5*2*7 |  | 2.1 | [21 empty] | VV | 0
|  | PR16 : 0,1*1,1*2*4 |  | 0.88 | [21 empty] | VV | 0
44 | 346275113R00 | Přizdívky a obezdívky z desek pórobetonových tloušťky 100 mm | m2 | 2.88 |  | 0 |  | 0 |  | 0 | 21 | 0 | 0.12183 | 0.35 | 0 | 0 | 801-1 | RTS 18/ II | RTS 18/ I | 0.674 | 1.94 |  |  |  |  | POL1_
|  | s pomocným lešením o výšce podlahy do 1900 mm a pro zatížení do 1,5 kPa. | [23 empty] | SPI
|  | N42 - vyzdění polic v m.č. N1024 : 0,6*1,2*4 |  | 2.88 | [21 empty] | VV | 0
45 | 346275115R00 | Přizdívky a obezdívky z desek pórobetonových tloušťky 150 mm | m2 | 5.95 |  | 0 |  | 0 |  | 0 | 21 | 0 | 0.15931 | 0.95 | 0 | 0 | 801-1 | RTS 18/ II | RTS 18/ I | 0.704 | 4.19 |  |  |  |  | POL1_
|  | s pomocným lešením o výšce podlahy do 1900 mm a pro zatížení do 1,5 kPa. | [23 empty] | SPI
|  | obezdění modulů WC : | [23 empty] | VV | 0
|  | N1009 : 0,81*1,75 |  | 1.4175 | [21 empty] | VV | 0
|  | N1010 : 0,79*1,75 |  | 1.3825 | [21 empty] | VV | 0
|  | N1031 : 0,9*1,75 |  | 1.575 | [21 empty] | VV | 0
|  | N1032 : 0,9*1,75 |  | 1.575 | [21 empty] | VV | 0
46 | 763762111xxx | Vyřezání prostupů v panelu 150 x 150 mm | kus | 2 |  | 0 |  | 0 |  | 0 | 21 | 0 | 0.00056 | 0 | 0 | 0 |  | Vlastní | RTS 18/ I | 0.229 | 0.46 |  |  |  |  | POL1_
|  | agregát : 2 |  | 2 | [21 empty] | VV | 0
47 | 13380525R | tyč ocelová profilová válcovaná za tepla 11373 (S 235JR); průřez I; výška 140 mm | t | 0.16695 |  | 0 |  | 0 |  | 0 | 21 | 0 | 1 | 0.17 | 0 | 0 | SPCM | RTS 18/ II | RTS 18/ I | 0 | 0 |  |  |  |  | POL3_
|  | PR1 - N1002 : 2,95*3*14,3/1000 |  | 0.12656 | [21 empty] | VV | 0
|  | PR8 - N1008 / N1009 + N1010 : 1,96*14,3/1000 |  | 0.02803 | [21 empty] | VV | 0
|  | prořez a řezání : 0,08 |  | 0.01237 | [21 empty] | VV | 4
48 | 13380615R | tyč ocelová profilová válcovaná za tepla 11375 (S 235JR); průřez I; výška 100 mm | t | 0.91387 |  | 0 |  | 0 |  | 0 | 21 | 0 | 1 | 0.91 | 0 | 0 | SPCM | RTS 18/ II | RTS 18/ I | 0 | 0 |  |  |  |  | POL3_
|  | PR3 ( nad dveřmi z N1004 do N1006 ) : 1,3*8,34/1000 |  | 0.01084 | [21 empty] | VV | 0
|  | PR3 ( nad dveřmi z N1002 do N1003 ) : 1,3*8,34/1000 |  | 0.01084 | [21 empty] | VV | 0
|  | PR3 ( nad dveřmi z N1002 do N1004 ) : 1,3*8,34/1000 |  | 0.01084 | [21 empty] | VV | 0
|  | PR3 ( nad dveřmi z N1011 do N1012 ) : 1,3*8,34/1000 |  | 0.01084 | [21 empty] | VV | 0
|  | PR3 ( nad dveřmi z N1011 do N1015 ) : 1,3*8,34/1000 |  | 0.01084 | [21 empty] | VV | 0
|  | PR3 ( nad dveřmi z N1016 do N1017 ) : 1,3*8,34/1000 |  | 0.01084 | [21 empty] | VV | 0
|  | PR3 ( nad dveřmi z N1011 do N1017 ) : 1,3*8,34/1000 |  | 0.01084 | [21 empty] | VV | 0
|  | PR3 ( nad dveřmi z N1011 do N1018 ) : 1,3*8,34/1000 |  | 0.01084 | [21 empty] | VV | 0
|  | PR3 ( nad dveřmi z N1029 do N1027 ) : 1,3*8,34/1000 |  | 0.01084 | [21 empty] | VV | 0
|  | PR3 ( nad dveřmi z N1029 do N1028 ) : 1,3*8,34/1000 |  | 0.01084 | [21 empty] | VV | 0
|  | PR3 ( nad dveřmi z N1029 do N1033 ) : 1,3*8,34/1000 |  | 0.01084 | [21 empty] | VV | 0
|  | PR3 ( nad dveřmi z N1034 do N1035 ) : 1,3*8,34/1000 |  | 0.01084 | [21 empty] | VV | 0
|  | PR3 ( nad dveřmi z N1034 do N1036 ) : 1,3*8,34/1000 |  | 0.01084 | [21 empty] | VV | 0
|  | PR3 ( nad dveřmi z N1029 do N1022 ) : 1,3*8,34/1000 |  | 0.01084 | [21 empty] | VV | 0
|  | PR3 ( nad dveřmi z N1011 do N1019 ) : 1,3*8,34/1000 |  | 0.01084 | [21 empty] | VV | 0
|  | PR3 ( nad dveřmi z N1011 do N1014 ) : 1,3*8,34/1000 |  | 0.01084 | [21 empty] | VV | 0
|  | PR4 ( pro modul WC ) : 0,8*8,34/1000 |  | 0.00667 | [21 empty] | VV | 0
|  | PR6 : 1,25*8,34/1000 |  | 0.01043 | [21 empty] | VV | 0
|  | PR7 : 0,96*8,34*3/1000 |  | 0.02402 | [21 empty] | VV | 0
|  | PR9 : 1,36*3*2*8,34/1000 |  | 0.06805 | [21 empty] | VV | 0
|  | PR10 : 1,5*8,34/1000 |  | 0.01251 | [21 empty] | VV | 0
|  | PR11 : 1,3*3*4*8,34/1000 |  | 0.1301 | [21 empty] | VV | 0
|  | PR12 : 1,89*3*1*8,34/1000 |  | 0.04729 | [21 empty] | VV | 0
|  | PR13 ( nad dveřmi z N1021 do N1029 ) : 1,4*8,34/1000 |  | 0.01168 | [21 empty] | VV | 0
|  | PR14 : 1,1*3*1*8,34/1000 |  | 0.02752 | [21 empty] | VV | 0
|  | PR15 : 1,5*3*8,34/1000*7 |  | 0.26271 | [21 empty] | VV | 0
|  | PR16 : 1,1*8,34/1000*4 |  | 0.0367 | [21 empty] | VV | 0
|  | PR5 ( pro hydranty ) : 1,05*2*2*8,34/1000 |  | 0.03503 | [21 empty] | VV | 0
|  | prořez a řezání : 0,08 |  | 0.06769 | [21 empty] | VV | 4
49 | 61210126xx | panel stěnový, tl.jádra 60 mm, mat. jádra PUR pěna | m2 | 13.5366 |  | 0 |  | 0 |  | 0 | 21 | 0 | 0.01123 | 0.15 | 0 | 0 |  | Vlastní | RTS 17/ II | 0 | 0 |  |  |  |  | POL3_
|  | Položka pořadí 37 : 11,77100 |  | 11.771 | [21 empty] | VV | 5
|  | prořez : 0,15 |  | 1.7656 | [21 empty] | VV | 4
Díl: | 4 | Vodorovné konstrukce |  |  |  | 0 |  | 0 |  | 0 |  | 0 |  | 13.4 |  | 0 |  |  |  |  | 442.99 |  |  |  |  | DIL
50 | 413232211RT2 | Zazdívka zhlaví jakýmikoliv cihlami pálenými válcovaných nosníků výšky do 150 mm | kus | 10 |  | 0 |  | 0 |  | 0 | 21 | 0 | 0.0223 | 0.22 | 0 | 0 | 801-4 | RTS 18/ II | RTS 18/ I | 0.2014 | 2.01 |  |  |  |  | POL1_
|  | PR1 - N1002 : 2 |  | 2 | [21 empty] | VV | 0
|  | PR2 - N1001b : 1 |  | 1 | [21 empty] | VV | 0
|  | PR3 - N1003 : 1 |  | 1 | [21 empty] | VV | 0
|  | PR7 - N1009 : 1 |  | 1 | [21 empty] | VV | 0
|  | PR9 : 3 |  | 3 | [21 empty] | VV | 0
|  | PR16 - N1031 : 2 |  | 2 | [21 empty] | VV | 0
51 | 416021121R00 | Podhledy na kovové konstrukci opláštěné deskami sádrokartonovými nosná konstrukce z profilů CD s přímým uchycením 1x deska, tloušťky 12,5 mm, standard | m2 | 216.19 |  | 0 |  | 0 |  | 0 | 21 | 0 | 0.0119 | 2.57 | 0 | 0 | 801-1 | RTS 18/ II | RTS 18/ II | 0.95 | 205.38 |  |  |  |  | POL1_
|  | s úpravou rohů, koutů a hran konstrukcí, přebroušení a tmelení spár, | [23 empty] | POP
|  | N1001a : 1,63 |  | 1.63 | [21 empty] | VV | 0
|  | N1001b : 1,51 |  | 1.51 | [21 empty] | VV | 0
|  | N1002 : 7,08 |  | 7.08 | [21 empty] | VV | 0
|  | N1003 : 2,57 |  | 2.57 | [21 empty] | VV | 0
|  | N1004 : 42,37 |  | 42.37 | [21 empty] | VV | 0
|  | N1005 : 14,06 |  | 14.06 | [21 empty] | VV | 0
|  | N1006 : 6,81 |  | 6.81 | [21 empty] | VV | 0
|  | N1007 : 10,64 |  | 10.64 | [21 empty] | VV | 0
|  | N1008 : 5,64 |  | 5.64 | [21 empty] | VV | 0
|  | N1011 : 21,1 |  | 21.1 | [21 empty] | VV | 0
|  | N1012 : 9,58 |  | 9.58 | [21 empty] | VV | 0
|  | N1013 : 11,37 |  | 11.37 | [21 empty] | VV | 0
|  | N1014 : 10,56 |  | 10.56 | [21 empty] | VV | 0
|  | N1015 : 9,38 |  | 9.38 | [21 empty] | VV | 0
|  | N1016 : 11,14 |  | 11.14 | [21 empty] | VV | 0
|  | N1017 : 7,93 |  | 7.93 | [21 empty] | VV | 0
|  | N1018 : 11,21 |  | 11.21 | [21 empty] | VV | 0
|  | N1019 : 4,6 |  | 4.6 | [21 empty] | VV | 0
|  | N1020 : 27,01 |  | 27.01 | [21 empty] | VV | 0
52 | 416021123R00 | Podhledy na kovové konstrukci opláštěné deskami sádrokartonovými nosná konstrukce z profilů CD s přímým uchycením 1x deska, tloušťky 12,5 mm, impregnovaná | m2 | 9.38 |  | 0 |  | 0 |  | 0 | 21 | 0 | 0.01201 | 0.11 | 0 | 0 | 801-1 | RTS 18/ II | RTS 18/ II | 0.95 | 8.91 |  |  |  |  | POL1_
|  | s úpravou rohů, koutů a hran konstrukcí, přebroušení a tmelení spár, | [23 empty] | POP
|  | N1009 : 3,82 |  | 3.82 | [21 empty] | VV | 0
|  | N1010 : 5,56 |  | 5.56 | [21 empty] | VV | 0
53 | 416026222R00 | Podhledy na kovové konstrukci opláštěné deskami sádrokartonovými dvouúrovňový křížový rošt z profilů CD zavěšený 2x deska, tloušťky 12,5 mm, protipožární, požární odolnost REI 60 | m2 | 133.47 |  | 0 |  | 0 |  | 0 | 21 | 0 | 0.02511 | 3.35 | 0 | 0 | 801-1 | RTS 18/ II | RTS 18/ II | 1.13 | 150.82 |  |  |  |  | POL1_
|  | s úpravou rohů, koutů a hran konstrukcí, přebroušení a tmelení spár, | [23 empty] | POP
|  | N1021 : 9,88 |  | 9.88 | [21 empty] | VV | 0
|  | N1022 : 2,05 |  | 2.05 | [21 empty] | VV | 0
|  | N1023 : 27,4 |  | 27.4 | [21 empty] | VV | 0
|  | N1024 : 3,64 |  | 3.64 | [21 empty] | VV | 0
|  | N1025 : 10,2 |  | 10.2 | [21 empty] | VV | 0
|  | N1026 : 16,3 |  | 16.3 | [21 empty] | VV | 0
|  | N1027 : 7,23 |  | 7.23 | [21 empty] | VV | 0
|  | N1028 : 7,25 |  | 7.25 | [21 empty] | VV | 0
|  | N1029 : 19,12 |  | 19.12 | [21 empty] | VV | 0
|  | N1030 : 2,14 |  | 2.14 | [21 empty] | VV | 0
|  | N1033 : 8,23 |  | 8.23 | [21 empty] | VV | 0
|  | N1034 : 3,24 |  | 3.24 | [21 empty] | VV | 0
|  | N1035 : 8,15 |  | 8.15 | [21 empty] | VV | 0
|  | N1036 : 8,64 |  | 8.64 | [21 empty] | VV | 0
54 | 416026224R00 | Podhledy na kovové konstrukci opláštěné deskami sádrokartonovými dvouúrovňový křížový rošt z profilů CD zavěšený 2x deska, tloušťky 12,5 mm, protipožární impregnovaná, požární odolnost REI 60 | m2 | 5.38 |  | 0 |  | 0 |  | 0 | 21 | 0 | 0.02511 | 0.14 | 0 | 0 | 801-1 | RTS 18/ II | RTS 18/ II | 1.13 | 6.08 |  |  |  |  | POL1_
|  | s úpravou rohů, koutů a hran konstrukcí, přebroušení a tmelení spár, | [23 empty] | POP
|  | N1031 : 2,69 |  | 2.69 | [21 empty] | VV | 0
|  | N1032 : 2,69 |  | 2.69 | [21 empty] | VV | 0
55 | 417321414R00 | Železobeton ztužujících pásů a věnců třídy C 25/30 | m3 | 1.1172 |  | 0 |  | 0 |  | 0 | 21 | 0 | 2.5251 | 2.82 | 0 | 0 | 801-1 | RTS 18/ II | RTS 18/ I | 1.448 | 1.62 |  |  |  |  | POL1_
|  | nová přístavba : 0,3*0,2*(5,1+8,42+5,1) |  | 1.1172 | [21 empty] | VV | 0
56 | 417351111R00 | Bednění bočnic ztužujících pásů a věnců včetně vzpěr obě strany, zřízení | m | 18.62 |  | 0 |  | 0 |  | 0 | 21 | 0 | 0.05242 | 0.98 | 0 | 0 | 801-1 | RTS 18/ II | RTS 18/ I | 0.94 | 17.5 |  |  |  |  | POL1_
|  | nová přístavba : 5,1+8,42+5,1 |  | 18.62 | [21 empty] | VV | 0
57 | 417351113R00 | Bednění bočnic ztužujících pásů a věnců včetně vzpěr obě strany, odstranění | m | 18.62 |  | 0 |  | 0 |  | 0 | 21 | 0 | 0 | 0 | 0 | 0 | 801-1 | RTS 18/ II | RTS 18/ I | 0.29 | 5.4 |  |  |  |  | POL1_
|  | Položka pořadí 56 : 18,62000 |  | 18.62 | [21 empty] | VV | 5
58 | 417361821R00 | Výztuž ztužujících pásů a věnců z betonářské oceli 10 505(R) | t | 0.08938 |  | 0 |  | 0 |  | 0 | 21 | 0 | 1.0167 | 0.09 | 0 | 0 | 801-1 | RTS 18/ II | RTS 18/ I | 27.673 | 2.47 |  |  |  |  | POL1_
|  | Včetně distančních prvků. | [23 empty] | SPI
|  | nová přístavba : 0,3*0,2*(5,1+8,42+5,1)*80/1000 |  | 0.08938 | [21 empty] | VV | 0
59 | 444172132R00 | Montáž panelů střešních z ocelového plechu s jádrem z tvrdé pěny, k ocelovým profilům, střecha jednoduchá, tloušťka 60 mm, upevnění skrz, vzhled střešní tašky | m2 | 4.6125 |  | 0 |  | 0 |  | 0 | 21 | 0 | 0 | 0 | 0 | 0 | 801-2 | RTS 18/ II | RTS 18/ I | 0.368 | 1.7 |  |  |  |  | POL1_
|  | s použitím zvedacího mechanizmu, | [23 empty] | SPI
|  | přístřešek - agregát : 2,05*2,25 |  | 4.6125 | [21 empty] | VV | 0
60 | 430320040RAB | Schodiště ze železobetonu přímočaré, z betonu C 25/30, výztuž 120 kg/m3 | m3 | 1 |  | 0 |  | 0 |  | 0 | 21 | 0 | 3.0501 | 3.05 | 0 | 0 | AP-HSV | RTS 18/ II | Součtová | 41.1035 | 41.1 |  |  |  |  | POL2_
|  | Beton, výztuž, bednění schodnic a podest, podepření bednění. | [23 empty] | SPI
|  | vč. polystyrenu XPS dle detailu | [23 empty] | POP
|  | vč. kotvení výztuže na chem. kotvu | [23 empty] | POP
|  | schodiště I : 0,5 |  | 0.5 | [21 empty] | VV | 0
|  | schodiště II : 0,5 |  | 0.5 | [21 empty] | VV | 0
61 | 61210191R | panel střešní mat. jádra polyisocyanurát (PIR); exteriér ocel. plech 0,5 mm-tvar tašky; interiér ocel. plech 0,4 mm; povrch. úprava vysoce odolný polymer, tloušťka 50 mikronů; š = 1 000,0 cm; h = 6,0 cm; h profilu 4,0 cm | m2 | 5.3044 |  | 0 |  | 0 |  | 0 | 21 | 0 | 0.01323 | 0.07 | 0 | 0 | SPCM | RTS 15/ I | RTS 15/ I | 0 | 0 |  |  |  |  | POL3_
|  | Položka pořadí 59 : 4,61250 |  | 4.6125 | [21 empty] | VV | 5
|  | prořez : 0,15 |  | 0.69188 | [21 empty] | VV | 4
Díl: | 5 | Komunikace |  |  |  | 0 |  | 0 |  | 0 |  | 0 |  | 106.6 |  | 0 |  |  |  |  | 118.26 |  |  |  |  | DIL
62 | 596215021R00 | Kladení zámkové dlažby do drtě tloušťka dlažby 60 mm, tloušťka lože 40 mm | m2 | 96.3 |  | 0 |  | 0 |  | 0 | 21 | 0 | 0.0739 | 7.12 | 0 | 0 | 822-1 | RTS 18/ II | RTS 18/ I | 0.452 | 43.53 |  |  |  |  | POL1_
|  | s provedením lože z kameniva drceného, s vyplněním spár, s dvojitým hutněním a se smetením přebytečného materiálu na krajnici. S dodáním hmot pro lože a výplň spár. | [23 empty] | SPI |  | s provedením lože z kameniva drceného, s vyplněním spár, s dvojitým hutněním a se smetením přebytečného materiálu na krajnici. S dodáním hmot pro lože a výplň spár.
|  | skladba S51 - chodník - area : 90+6,3 |  | 96.3 | [21 empty] | VV | 0
63 | 596291111R00 | Řezání zámkové dlažby tloušťky 60 mm | m | 74 |  | 0 |  | 0 |  | 0 | 21 | 0 | 0.00033 | 0.02 | 0 | 0 | 822-1 | RTS 18/ II | RTS 18/ I | 0.41 | 30.34 |  |  |  |  | POL1_
|  | 74 |  | 74 | [21 empty] | VV | 0
64 | 596811111R00 | Kladení dlažby z betonových nebo kameninových dlaždic do lože z kameniva těženého tloušťky do 30 mm | m2 | 25.6 |  | 0 |  | 0 |  | 0 | 21 | 0 | 0.072 | 1.84 | 0 | 0 | 822-1 | RTS 18/ II | RTS 18/ I | 0.375 | 9.6 |  |  |  |  | POL1_
|  | komunikací pro pěší do velikosti dlaždic 0,25 m2 s provedením lože do tl. 30 mm, s vyplněním spár a se smetením přebytečného materiálu na vzdálenost do 3 m | [23 empty] | SPI |  | komunikací pro pěší do velikosti dlaždic 0,25 m2 s provedením lože do tl. 30 mm, s vyplněním spár a se smetením přebytečného materiálu na vzdálenost do 3 m
|  | skladba S50 - okapový chodník - area : 14+4,1+7,5 |  | 25.6 | [21 empty] | VV | 0
65 | 916561111RT7 | Osazení záhonového obrubníku betonového včetně dodávky obrubníků 1000/50/200 mm, do lože z betonu prostého C 12/15, s boční opěrou z betonu prostého | m | 63.87 |  | 0 |  | 0 |  | 0 | 21 | 0 | 0.12472 | 7.97 | 0 | 0 | 822-1 | RTS 18/ II | RTS 18/ I | 0.14 | 8.94 |  |  |  |  | POL1_
|  | se zřízením lože z betonu prostého C 12/15 tl. 80-100 mm | [23 empty] | SPI
|  | okapový chodník : 32,6+1,32+0,4+0,4+1,32+8,51+5,29+9,52+4,51 |  | 63.87 | [21 empty] | VV | 0
66 | 917862111RT5 | Osazení silničního nebo chodníkového obrubníku včetně dodávky betonovéího obrubníku rozměru 1000/100/250 mm, stojatého, s boční opěrou z betonu prostého, do lože z betonu prostého C 12/15 | m | 74.64 |  | 0 |  | 0 |  | 0 | 21 | 0 | 0.22133 | 16.52 | 0 | 0 | 822-1 | RTS 18/ II | RTS 18/ I | 0.272 | 20.3 |  |  |  |  | POL1_
|  | S dodáním hmot pro lože tl. 80-100 mm. | [23 empty] | SPI
|  | chodník : 11,1+1,28+5,21+1,56+27,46+1,2+5,04+2,13+2,16+9,1+1,2+0,4+1,76+3,28+1,76 |  | 74.64 | [21 empty] | VV | 0
67 | 564731111xxx | Podklad z kameniva drceného vel.16-32 mm, tloušťka po zhutnění 100 mm | m2 | 121.9 |  | 0 |  | 0 |  | 0 | 21 | 0 | 0.215 | 26.21 | 0 | 0 |  | Vlastní | RTS 18/ I | 0.025 | 3.05 |  |  |  |  | POL1_
|  | skladba S50 - okapový chodník - area : 14+4,1+7,5 |  | 25.6 | [21 empty] | VV | 0
|  | skladba S51 - chodník - area : 90+6,3 |  | 96.3 | [21 empty] | VV | 0
68 | 564751111xxx | Podklad z kameniva drceného vel.16-32 mm, tloušťka po zhutnění 150 mm | m2 | 96.3 |  | 0 |  | 0 |  | 0 | 21 | 0 | 0.3225 | 31.06 | 0 | 0 |  | Vlastní | RTS 18/ I | 0.026 | 2.5 |  |  |  |  | POL1_
|  | skladba S51 - chodník - area : 90+6,3 |  | 96.3 | [21 empty] | VV | 0
69 | 5924511900R | dlažba betonová dvouvrstvá; čtverec; šedá; l = 200 mm; š = 200 mm; tl. 60,0 mm | m2 | 99.189 |  | 0 |  | 0 |  | 0 | 21 | 0 | 0.131 | 12.99 | 0 | 0 | SPCM | RTS 18/ II | RTS 18/ I | 0 | 0 |  |  |  |  | POL3_
|  | Položka pořadí 62 : 96,30000 |  | 96.3 | [21 empty] | VV | 5
|  | prořez : 0,03 |  | 2.889 | [21 empty] | VV | 4
70 | 59245340x | dlažba betonová dvouvrstvá; čtverec; povrch hladký; šedá; l = 400 mm; š = 400 mm; tl. 40,0 mm | m2 | 26.368 |  | 0 |  | 0 |  | 0 | 21 | 0 | 0.109 | 2.87 | 0 | 0 |  | Vlastní | RTS 18/ I | 0 | 0 |  |  |  |  | POL3_
|  | Položka pořadí 64 : 25,60000 |  | 25.6 | [21 empty] | VV | 5
|  | prořez : 0,03 |  | 0.768 | [21 empty] | VV | 4
Díl: | 61 | Úpravy povrchů vnitřní |  |  |  | 0 |  | 0 |  | 0 |  | 0 |  | 54.36 |  | 0 |  |  |  |  | 980.14 |  |  |  |  | DIL
71 | 602016141R00 | Omítka stěn z hotových směsí vrstva štuková, vápenocementová, , tloušťka vrstvy 3 mm, | m2 | 872.5534 |  | 0 |  | 0 |  | 0 | 21 | 0 | 0.0042 | 3.66 | 0 | 0 | 801-1 | RTS 18/ II | RTS 18/ I | 0.245 | 213.78 |  |  |  |  | POL1_
|  | po jednotlivých vrstvách | [23 empty] | SPI
|  | N1001a : (1,66+0,8)*2*2,9 |  | 14.268 | [21 empty] | VV | 0
|  | -1,56*1,97 |  | -3.0732 | [21 empty] | VV | 0
|  | -1,66*1,97 |  | -3.2702 | [21 empty] | VV | 0
|  | -0,7*1,97 |  | -1.379 | [21 empty] | VV | 0
|  | (1,56+1,97+1,97)*0,18 |  | 0.99 | [21 empty] | VV | 0
|  | N1001b : (1,56+0,98)*2*0,9 |  | 4.572 | [21 empty] | VV | 0
|  | N1002 : (3,25+2,83)*2*3 |  | 36.48 | [21 empty] | VV | 0
|  | -1,66*2,05 |  | -3.403 | [21 empty] | VV | 0
|  | -0,9*1,97*2 |  | -3.546 | [21 empty] | VV | 0
|  | N1003 : (1,56+1,6)*2*0,7 |  | 4.424 | [21 empty] | VV | 0
|  | N1004 : (9,15+4,83+0,19+0,21)*2*0,9 |  | 25.884 | [21 empty] | VV | 0
|  | N1005 : (5,35+2,65+0,26)*2*0,9 |  | 14.868 | [21 empty] | VV | 0
|  | N1006 : (2,09+3,26)*2*0,9 |  | 9.63 | [21 empty] | VV | 0
|  | N1007 : (3,2+3,3)*2*3 |  | 39 | [21 empty] | VV | 0
|  | -0,9*1,97 |  | -1.773 | [21 empty] | VV | 0
|  | N1008 : (1,53+4,49)*2*2,8 |  | 33.712 | [21 empty] | VV | 0
|  | -0,9*1,97*3 |  | -5.319 | [21 empty] | VV | 0
|  | -0,6*1,97*2 |  | -2.364 | [21 empty] | VV | 0
|  | N1009 : (1,7+1,5)*2*1,2 |  | 7.68 | [21 empty] | VV | 0
|  | N1010 : (1,48+1,5)*2*1,2 |  | 7.152 | [21 empty] | VV | 0
|  | N1011 : (17,8+1,2+0,14)*2*2,8 |  | 107.184 | [21 empty] | VV | 0
|  | -0,9*1,97*2 |  | -3.546 | [21 empty] | VV | 0
|  | N1012 : (2,94+3,26)*2*2,8 |  | 34.72 | [21 empty] | VV | 0
|  | -0,9*1,97 |  | -1.773 | [21 empty] | VV | 0
|  | -1,16*1,47 |  | -1.7052 | [21 empty] | VV | 0
|  | -0,9*1,97 |  | -1.773 | [21 empty] | VV | 0
|  | N1013 : (3,45+3,32)*2*0,7 |  | 9.478 | [21 empty] | VV | 0
|  | N1014 : (3,19+3,31)*2*0,7 |  | 9.1 | [21 empty] | VV | 0
|  | N1015 : (3,19+2,94)*2*0,7 |  | 8.582 | [21 empty] | VV | 0
|  | N1016 : (3,64+3,06)*2*0,7 |  | 9.38 | [21 empty] | VV | 0
|  | N1017 : (2,58+3,08)*2*0,7 |  | 7.924 | [21 empty] | VV | 0
|  | N1018 : (3,64+3,08)*2*0,7 |  | 9.408 | [21 empty] | VV | 0
|  | N1019 : (1,47+3,14)*2*2,8 |  | 25.816 | [21 empty] | VV | 0
|  | -0,9*1,97 |  | -1.773 | [21 empty] | VV | 0
|  | N1020 : (8,58+3,14)*2*0,7 |  | 16.408 | [21 empty] | VV | 0
|  | N1021 : (2,26+4,2)*2*3,2 |  | 41.344 | [21 empty] | VV | 0
|  | -1*1,97*2 |  | -3.94 | [21 empty] | VV | 0
|  | -2,08*1,45 |  | -3.016 | [21 empty] | VV | 0
|  | (2,08+1,45+1,45)*0,23 |  | 1.1454 | [21 empty] | VV | 0
|  | N1022 : (2+0,95)*3,2 |  | 9.44 | [21 empty] | VV | 0
|  | -1*2 |  | -2 | [21 empty] | VV | 0
|  | N1023 : (5,45+3,15)*2*0,9 |  | 15.48 | [21 empty] | VV | 0
|  | (2,85+3,34)*2*3 |  | 37.14 | [21 empty] | VV | 0
|  | -0,57*0,85 |  | -0.4845 | [21 empty] | VV | 0
|  | (0,57+0,85+0,85)*0,16 |  | 0.3632 | [21 empty] | VV | 0
|  | N1024 : (1,21+3,15)*2*0,4 |  | 3.488 | [21 empty] | VV | 0
|  | N1025 : (3,6+3,22)*3,2 |  | 21.824 | [21 empty] | VV | 0
|  | -0,9*1,97 |  | -1.773 | [21 empty] | VV | 0
|  | -1,03*1,83 |  | -1.8849 | [21 empty] | VV | 0
|  | (1+2,02+2,02)*0,3 |  | 1.512 | [21 empty] | VV | 0
|  | (1,2+1,45+1,45)*0,31 |  | 1.271 | [21 empty] | VV | 0
|  | (1,03+1,83+1,83)*0,4 |  | 1.876 | [21 empty] | VV | 0
|  | N1026 ( - obklad ) : (4,8+3,35)*2*3,2-(4,17*1,5) |  | 45.905 | [21 empty] | VV | 0
|  | -1,2*1,45*2 |  | -3.48 | [21 empty] | VV | 0
|  | -1,1*1,5 |  | -1.65 | [21 empty] | VV | 0
|  | -0,9*1,97 |  | -1.773 | [21 empty] | VV | 0
|  | -1,03*1,83 |  | -1.8849 | [21 empty] | VV | 0
|  | (1,2+1,45+1,45)*0,23*2 |  | 1.886 | [21 empty] | VV | 0
|  | (1,2+2,2+2,2)*0,28 |  | 1.568 | [21 empty] | VV | 0
|  | N1027 : (2,52+2,89+2,89+2,52)*3,2 |  | 34.624 | [21 empty] | VV | 0
|  | -0,9*2 |  | -1.8 | [21 empty] | VV | 0
|  | -0,8*1,45 |  | -1.16 | [21 empty] | VV | 0
|  | (0,8+1,45+1,45)*0,38 |  | 1.406 | [21 empty] | VV | 0
|  | N1028 : (2,51+2,89+2,89+2,51)*3,2 |  | 34.56 | [21 empty] | VV | 0
|  | -0,9*2 |  | -1.8 | [21 empty] | VV | 0
|  | -1,2*1,45 |  | -1.74 | [21 empty] | VV | 0
|  | (1,2+1,45+1,45)*0,34 |  | 1.394 | [21 empty] | VV | 0
|  | N1029 : (11,8+1,2+3,27)*2*3,2 |  | 104.128 | [21 empty] | VV | 0
|  | -1,45*1,97 |  | -2.8565 | [21 empty] | VV | 0
|  | -0,7*1,97*2 |  | -2.758 | [21 empty] | VV | 0
|  | -0,9*1,97*6 |  | -10.638 | [21 empty] | VV | 0
|  | (1,5+2,02+2,02)*0,23 |  | 1.2742 | [21 empty] | VV | 0
|  | (1+2,02+2,02)*0,3 |  | 1.512 | [21 empty] | VV | 0
|  | N1030 : (1,97+1)*2*2,2 |  | 13.068 | [21 empty] | VV | 0
|  | -1,6*1,97 |  | -3.152 | [21 empty] | VV | 0
|  | -1,5*2,02 |  | -3.03 | [21 empty] | VV | 0
|  | N1031 : (0,9+1,46)*2*1,1 |  | 5.192 | [21 empty] | VV | 0
|  | (0,9+1,46)*2*1,1 |  | 5.192 | [21 empty] | VV | 0
|  | N1031 : (0,9+1,46)*2*1,1 |  | 5.192 | [21 empty] | VV | 0
|  | (0,9+1,46)*2*1,1 |  | 5.192 | [21 empty] | VV | 0
|  | N1033 : (2,77+3)*2*3,2 |  | 36.928 | [21 empty] | VV | 0
|  | -0,9*1,97 |  | -1.773 | [21 empty] | VV | 0
|  | -3*0,6 |  | -1.8 | [21 empty] | VV | 0
|  | N1034 : (2,7+1,2)*2*3,2 |  | 24.96 | [21 empty] | VV | 0
|  | -0,9*1,97*3 |  | -5.319 | [21 empty] | VV | 0
|  | N1035 : (2,8+3,02+2,7+3,02)*3,2 |  | 36.928 | [21 empty] | VV | 0
|  | -1,2*1,45 |  | -1.74 | [21 empty] | VV | 0
|  | -0,9*1,97 |  | -1.773 | [21 empty] | VV | 0
|  | (1,2+1,45+1,45)*0,23 |  | 0.943 | [21 empty] | VV | 0
|  | N1036 : (2+4,32)*2*3,2 |  | 40.448 | [21 empty] | VV | 0
|  | -1,2*1,45*2 |  | -3.48 | [21 empty] | VV | 0
|  | -0,9*1,97 |  | -1.773 | [21 empty] | VV | 0
|  | (1,2+1,45+1,45)*0,23*2 |  | 1.886 | [21 empty] | VV | 0
72 | 602016191R00 | Omítka stěn z hotových směsí Doplňkové práce pro omítky stěn z hotových směsí penetrační nátěr stěn akrylátový | m2 | 872.5534 |  | 0 |  | 0 |  | 0 | 21 | 0 | 0.0003 | 0.26 | 0 | 0 | 801-1 | RTS 18/ II | RTS 18/ I | 0.07 | 61.08 |  |  |  |  | POL1_
|  | po jednotlivých vrstvách | [23 empty] | SPI
|  | před štukem : | [23 empty] | VV | 0
|  | Položka pořadí 71 : 872,55340 |  | 872.5534 | [21 empty] | VV | 5
73 | 610991111R00 | Zakrývání výplní vnitřních otvorů, předmětů apod. fólií Pe 0,05-0,2 mm | m2 | 58.9442 |  | 0 |  | 0 |  | 0 | 21 | 0 | 4e-05 | 0 | 0 | 0 | 801-1 | RTS 18/ II | RTS 18/ I | 0.078 | 4.6 |  |  |  |  | POL1_
|  | které se zřizují před úpravami povrchu, a obalení osazených dveřních zárubní před znečištěním při úpravách povrchu nástřikem plastických maltovin včetně pozdějšího odkrytí, | [23 empty] | SPI |  | které se zřizují před úpravami povrchu, a obalení osazených dveřních zárubní před znečištěním při úpravách povrchu nástřikem plastických maltovin včetně pozdějšího odkrytí,
|  | všechny okna a dveře vnější : 1,17*1,47 |  | 1.7199 | [21 empty] | VV | 0
|  | 1,15*1,47 |  | 1.6905 | [21 empty] | VV | 0
|  | 0,6*0,86 |  | 0.516 | [21 empty] | VV | 0
|  | 1,71*1,97 |  | 3.3687 | [21 empty] | VV | 0
|  | 0,58*0,835 |  | 0.4843 | [21 empty] | VV | 0
|  | 1,19*1,44 |  | 1.7136 | [21 empty] | VV | 0
|  | 1,18*1,46 |  | 1.7228 | [21 empty] | VV | 0
|  | 1,45*1,55*2 |  | 4.495 | [21 empty] | VV | 0
|  | 0,57*0,85 |  | 0.4845 | [21 empty] | VV | 0
|  | 1,2*1,45*7 |  | 12.18 | [21 empty] | VV | 0
|  | 1,1*1,97 |  | 2.167 | [21 empty] | VV | 0
|  | 1,18*1,44 |  | 1.6992 | [21 empty] | VV | 0
|  | 1,6*1,97 |  | 3.152 | [21 empty] | VV | 0
|  | 0,8*1,45 |  | 1.16 | [21 empty] | VV | 0
|  | 2,08*1,45 |  | 3.016 | [21 empty] | VV | 0
|  | 1,18*1,45 |  | 1.711 | [21 empty] | VV | 0
|  | 0,87*1,45 |  | 1.2615 | [21 empty] | VV | 0
|  | 0,98*2,36 |  | 2.3128 | [21 empty] | VV | 0
|  | 1,76*1,45 |  | 2.552 | [21 empty] | VV | 0
|  | 1,76*1,47 |  | 2.5872 | [21 empty] | VV | 0
|  | 0,9*1,97*2 |  | 3.546 | [21 empty] | VV | 0
|  | 1,16*1,45 |  | 1.682 | [21 empty] | VV | 0
|  | 0,6*0,55 |  | 0.33 | [21 empty] | VV | 0
|  | 0,58*0,55 |  | 0.319 | [21 empty] | VV | 0
|  | 1,56*1,97 |  | 3.0732 | [21 empty] | VV | 0
74 | 610991002R00 | Začišťovací okenní lišta pro omítku tl. 9 mm | m | 75.41 |  | 0 |  | 0 |  | 0 | 21 | 0 | 0.00015 | 0.01 | 0 | 0 | 801-1 | RTS 18/ II | RTS 18/ I | 0.05 | 3.77 |  |  |  |  | POL1_
|  | nalepení a odříznutí po dokončení omítek | [23 empty] | SPI
|  | N1001a : (1,66+2,05+2,05) |  | 5.76 | [21 empty] | VV | 0
|  | N1004 : (1,76+2,08+2,08) |  | 5.92 | [21 empty] | VV | 0
|  | N1005 : 1,17+1,47+1,47 |  | 4.11 | [21 empty] | VV | 0
|  | N1006 : 0,58+0,835+0,835 |  | 2.25 | [21 empty] | VV | 0
|  | N1009 : 0,58+0,55+0,55 |  | 1.68 | [21 empty] | VV | 0
|  | N1010 : 0,6+0,55+0,55 |  | 1.7 | [21 empty] | VV | 0
|  | N1013 : 1,19+1,44+1,44 |  | 4.07 | [21 empty] | VV | 0
|  | N1014 : 1,18+1,46+1,46 |  | 4.1 | [21 empty] | VV | 0
|  | N1015 : 1,17+1,47+1,47 |  | 4.11 | [21 empty] | VV | 0
|  | N1016 : (1,76+1,45+1,45) |  | 4.66 | [21 empty] | VV | 0
|  | N1017 : (0,87+1,45+1,45) |  | 3.77 | [21 empty] | VV | 0
|  | N1018 : 1,18+1,45+1,45 |  | 4.08 | [21 empty] | VV | 0
|  | N1020 : (1,45+1,55+1,55)*2 |  | 9.1 | [21 empty] | VV | 0
|  | N1027 : 0,8+1,45+1,45 |  | 3.7 | [21 empty] | VV | 0
|  | N1028 : 1,2+1,45+1,45 |  | 4.1 | [21 empty] | VV | 0
|  | N1035 : 1,2+1,45+1,45 |  | 4.1 | [21 empty] | VV | 0
|  | N1036 : (1,2+1,45+1,45)*2 |  | 8.2 | [21 empty] | VV | 0
75 | 612401391RT2 | Omítky malých ploch vnitřních stěn přes 0,25 do 1 m2, vápennou štukovou omítkou | kus | 23 |  | 0 |  | 0 |  | 0 | 21 | 0 | 0.03562 | 0.82 | 0 | 0 | 801-4 | RTS 18/ II | RTS 18/ I | 0.88293 | 20.31 |  |  |  |  | POL1_
|  | jakoukoliv maltou, z pomocného pracovního lešení o výšce podlahy do 1900 mm a pro zatížení do 1,5 kPa, | [23 empty] | SPI |  | jakoukoliv maltou, z pomocného pracovního lešení o výšce podlahy do 1900 mm a pro zatížení do 1,5 kPa,
|  | N1002 - po vybourané stěně : 2 |  | 2 | [21 empty] | VV | 0
|  | N1007 - demontované ventilátory : 2 |  | 2 | [21 empty] | VV | 0
|  | N1012 - po vybourané příčce : 1 |  | 1 | [21 empty] | VV | 0
|  | N1019 - po vybourané stěně : 1 |  | 1 | [21 empty] | VV | 0
|  | N1020 - demontované ventilátory : 1 |  | 1 | [21 empty] | VV | 0
|  | N14 - N1023 - zazdění okna : 1 |  | 1 | [21 empty] | VV | 0
|  | ostatní opravy ( kolem rozvaděčů, hydrantů, .... ) - odhad : 15 |  | 15 | [21 empty] | VV | 0
76 | 612409991RT2 | Začištění omítek kolem oken, dveří a obkladů apod. s použitím suché maltové směsi | m | 33.16 |  | 0 |  | 0 |  | 0 | 21 | 0 | 0.00238 | 0.08 | 0 | 0 | 801-4 | RTS 18/ II | RTS 18/ I | 0.18233 | 6.05 |  |  |  |  | POL1_
|  | ve stávajících omítkách : | [23 empty] | VV | 0
|  | N1007 - kolem vyměněnných dveří : 1+2,12+2,12 |  | 5.24 | [21 empty] | VV | 0
|  | N1008 - kolem vyměněnných dveří : 1+2,12+2,12 |  | 5.24 | [21 empty] | VV | 0
|  | N1011 - kolem vyměněnných dveří : 1+2,12+2,12 |  | 5.24 | [21 empty] | VV | 0
|  | N1025 - kolem nového okna : 1,2+1,45+1,45 |  | 4.1 | [21 empty] | VV | 0
|  | N1027 - kolem nového okna : 0,8+1,45+1,45 |  | 3.7 | [21 empty] | VV | 0
|  | N1028 - kolem nového okna : 1,2+1,45+1,45 |  | 4.1 | [21 empty] | VV | 0
|  | N1030 : 1,5+2,02+2,02 |  | 5.54 | [21 empty] | VV | 0
77 | 612421626R00 | Omítky vnitřní stěn vápenné nebo vápenocementové v podlaží i ve schodišti hladké | m2 | 1114.6946 |  | 0 |  | 0 |  | 0 | 21 | 0 | 0.04414 | 49.2 | 0 | 0 | 801-1 | RTS 18/ II | RTS 18/ I | 0.6 | 668.82 |  |  |  |  | POL1_
|  | N1001a : (1,66+0,8)*2*3 |  | 14.76 | [21 empty] | VV | 0
|  | -1,56*1,97 |  | -3.0732 | [21 empty] | VV | 0
|  | -1,66*1,97 |  | -3.2702 | [21 empty] | VV | 0
|  | -0,7*1,97 |  | -1.379 | [21 empty] | VV | 0
|  | (1,56+1,97+1,97)*0,18 |  | 0.99 | [21 empty] | VV | 0
|  | N1001b : (1,56+0,98)*2*3 |  | 15.24 | [21 empty] | VV | 0
|  | -0,7*1,97 |  | -1.379 | [21 empty] | VV | 0
|  | N1002 : (3,25+2,83)*2*3 |  | 36.48 | [21 empty] | VV | 0
|  | -1,66*2,05 |  | -3.403 | [21 empty] | VV | 0
|  | -0,9*1,97*2 |  | -3.546 | [21 empty] | VV | 0
|  | N1003 : (1,56+1,6)*2*2,8 |  | 17.696 | [21 empty] | VV | 0
|  | -0,9*2 |  | -1.8 | [21 empty] | VV | 0
|  | N1004 : (9,15+4,83+0,19+0,21)*2*3 |  | 86.28 | [21 empty] | VV | 0
|  | -0,9*1,97*4 |  | -7.092 | [21 empty] | VV | 0
|  | -1,76*2,05 |  | -3.608 | [21 empty] | VV | 0
|  | -0,6*0,86 |  | -0.516 | [21 empty] | VV | 0
|  | -1,15*1,47 |  | -1.6905 | [21 empty] | VV | 0
|  | (1,76+2,08+2,08)*0,13 |  | 0.7696 | [21 empty] | VV | 0
|  | (0,6+0,86+0,86)*0,13 |  | 0.3016 | [21 empty] | VV | 0
|  | (1,15+1,47+1,47)*0,16 |  | 0.6544 | [21 empty] | VV | 0
|  | N1005 : (5,35+2,65+0,26)*2*3 |  | 49.56 | [21 empty] | VV | 0
|  | -0,9*1,97 |  | -1.773 | [21 empty] | VV | 0
|  | -1,17*1,47 |  | -1.7199 | [21 empty] | VV | 0
|  | (1+2,02+2,02)*0,18 |  | 0.9072 | [21 empty] | VV | 0
|  | (1,17+1,47+1,47)*0,12 |  | 0.4932 | [21 empty] | VV | 0
|  | N1006 : (2,09+3,26)*2*3 |  | 32.1 | [21 empty] | VV | 0
|  | -0,9*1,97 |  | -1.773 | [21 empty] | VV | 0
|  | -0,58*0,835 |  | -0.4843 | [21 empty] | VV | 0
|  | (0,58+0,835+0,835)*0,14 |  | 0.315 | [21 empty] | VV | 0
[26 empty] | VV | 0
|  | N1007 : 1,74*2,25*1,2 |  | 4.698 | [21 empty] | VV | 0
|  | N1008 : (1,53+4,49+1,2)*2,8 |  | 20.216 | [21 empty] | VV | 0
|  | -0,9*1,97*2 |  | -3.546 | [21 empty] | VV | 0
|  | -0,6*1,97*2 |  | -2.364 | [21 empty] | VV | 0
|  | N1009 : (1,7+1,5)*2*2,8 |  | 17.92 | [21 empty] | VV | 0
|  | -0,6*1,97*2 |  | -2.364 | [21 empty] | VV | 0
|  | (0,81+1,38)*2*2,8 |  | 12.264 | [21 empty] | VV | 0
|  | -0,6*1,97 |  | -1.182 | [21 empty] | VV | 0
|  | -0,58*0,55 |  | -0.319 | [21 empty] | VV | 0
|  | (0,58+0,55)*2*0,15 |  | 0.339 | [21 empty] | VV | 0
|  | N1010 : (1,48+1,5)*2*2,8 |  | 16.688 | [21 empty] | VV | 0
|  | -0,6*1,97*2 |  | -2.364 | [21 empty] | VV | 0
|  | (1,48+1,38)*2*2,8 |  | 16.016 | [21 empty] | VV | 0
|  | -0,6*1,97*2 |  | -2.364 | [21 empty] | VV | 0
|  | -0,6*0,55 |  | -0.33 | [21 empty] | VV | 0
|  | (0,6+0,55+0,55)*0,15 |  | 0.255 | [21 empty] | VV | 0
|  | (0,79+1,38)*2*2,8 |  | 12.152 | [21 empty] | VV | 0
|  | -0,6*1,97 |  | -1.182 | [21 empty] | VV | 0
|  | N1011 ( - původní omítky ) : (17,8+1,2+0,14)*2*2,8-(6*2,8) |  | 90.384 | [21 empty] | VV | 0
|  | -0,9*1,97*2 |  | -3.546 | [21 empty] | VV | 0
|  | N1012 ( - původní omítky ) : (2,94+3,26)*2*2,8-((2,94+3,26+2,37)*2,8) |  | 10.724 | [21 empty] | VV | 0
|  | -0,9*1,97 |  | -1.773 | [21 empty] | VV | 0
|  | N1013 : (3,45+3,32)*2*2,8 |  | 37.912 | [21 empty] | VV | 0
|  | -0,9*1,97 |  | -1.773 | [21 empty] | VV | 0
|  | -1,19*1,44 |  | -1.7136 | [21 empty] | VV | 0
|  | (1,19+1,44+1,44)*0,11 |  | 0.4477 | [21 empty] | VV | 0
|  | N1014 : (3,19+3,31)*2*2,8 |  | 36.4 | [21 empty] | VV | 0
|  | -0,9*1,97 |  | -1.773 | [21 empty] | VV | 0
|  | -1,18*1,46 |  | -1.7228 | [21 empty] | VV | 0
|  | (1,18+1,46+1,46)*0,13 |  | 0.533 | [21 empty] | VV | 0
|  | N1015 : (3,19+2,94)*2*2,8 |  | 34.328 | [21 empty] | VV | 0
|  | -0,9*1,97 |  | -1.773 | [21 empty] | VV | 0
|  | -1,17*1,47 |  | -1.7199 | [21 empty] | VV | 0
|  | -1,15*0,54 |  | -0.621 | [21 empty] | VV | 0
|  | (1,17+1,47+1,47)*0,2 |  | 0.822 | [21 empty] | VV | 0
|  | (1,15+0,54+0,54)*0,18 |  | 0.4014 | [21 empty] | VV | 0
|  | N1016 : (3,64+3,06)*2*2,8 |  | 37.52 | [21 empty] | VV | 0
|  | -0,9*1,97 |  | -1.773 | [21 empty] | VV | 0
|  | -1,76*1,45 |  | -2.552 | [21 empty] | VV | 0
|  | (1,76+1,45+1,45)*0,2 |  | 0.932 | [21 empty] | VV | 0
|  | N1017 : (2,58+3,08)*2*2,8 |  | 31.696 | [21 empty] | VV | 0
|  | -0,9*1,97*3 |  | -5.319 | [21 empty] | VV | 0
|  | -0,87*1,45 |  | -1.2615 | [21 empty] | VV | 0
|  | (0,87+1,45+1,45)*0,2 |  | 0.754 | [21 empty] | VV | 0
|  | N1018 : (3,64+3,08)*2*2,8 |  | 37.632 | [21 empty] | VV | 0
|  | -0,9*2 |  | -1.8 | [21 empty] | VV | 0
|  | -1,18*1,45 |  | -1.711 | [21 empty] | VV | 0
|  | (1,18+1,45+1,45)*0,2 |  | 0.816 | [21 empty] | VV | 0
|  | N1019 ( - původní omítky ) : (1,47+3,14)*2*2,8-(3,6*2,8) |  | 15.736 | [21 empty] | VV | 0
|  | -0,9*1,97 |  | -1.773 | [21 empty] | VV | 0
|  | N1020 : (8,58+3,14)*2*2,8 |  | 65.632 | [21 empty] | VV | 0
|  | -1*2 |  | -2 | [21 empty] | VV | 0
|  | -1,45*1,55*2 |  | -4.495 | [21 empty] | VV | 0
|  | (1,45+1,55+1,55)*0,16*2 |  | 1.456 | [21 empty] | VV | 0
|  | N1021 ( - původní omítky ) : 0,69*2,06 |  | 1.4214 | [21 empty] | VV | 0
|  | (2,26+4,2)*2*3,2-(5,5*3,2) |  | 23.744 | [21 empty] | VV | 0
|  | -1*1,97*2 |  | -3.94 | [21 empty] | VV | 0
|  | N1022 : (2+0,95)*3,2 |  | 9.44 | [21 empty] | VV | 0
|  | -1*2 |  | -2 | [21 empty] | VV | 0
|  | N1023 : (5,45+3,15)*2*3 |  | 51.6 | [21 empty] | VV | 0
|  | -0,8*1,97 |  | -1.576 | [21 empty] | VV | 0
|  | -1,59*2,02 |  | -3.2118 | [21 empty] | VV | 0
|  | (0,86+2,02+2,02)*0,21 |  | 1.029 | [21 empty] | VV | 0
|  | (1,59+2,02+2,02)*0,43 |  | 2.4209 | [21 empty] | VV | 0
|  | 2,85*3 |  | 8.55 | [21 empty] | VV | 0
|  | N1024 : (1,21+3,15)*2*2,5 |  | 21.8 | [21 empty] | VV | 0
|  | -0,8*1,97*2 |  | -3.152 | [21 empty] | VV | 0
|  | (0,8+1,97+1,97)*0,2 |  | 0.948 | [21 empty] | VV | 0
|  | N1025 : (3,6+3,22)*3,2 |  | 21.824 | [21 empty] | VV | 0
|  | -0,9*1,97 |  | -1.773 | [21 empty] | VV | 0
|  | -1,03*1,83 |  | -1.8849 | [21 empty] | VV | 0
|  | (1+2,02+2,02)*0,3 |  | 1.512 | [21 empty] | VV | 0
|  | (1,03+1,83+1,83)*0,4 |  | 1.876 | [21 empty] | VV | 0
|  | N1026 : (4,8+3,35)*2*3,2 |  | 52.16 | [21 empty] | VV | 0
|  | -1,2*1,45*2 |  | -3.48 | [21 empty] | VV | 0
|  | -1,1*1,97 |  | -2.167 | [21 empty] | VV | 0
|  | -0,9*1,97 |  | -1.773 | [21 empty] | VV | 0
|  | -1,03*1,83 |  | -1.8849 | [21 empty] | VV | 0
|  | (1,2+1,45+1,45)*0,23*2 |  | 1.886 | [21 empty] | VV | 0
|  | (1,2+2,2+2,2)*0,28 |  | 1.568 | [21 empty] | VV | 0
|  | N1027 : (2,52+2,89+2,89)*3,2 |  | 26.56 | [21 empty] | VV | 0
|  | -0,9*2 |  | -1.8 | [21 empty] | VV | 0
|  | (0,8+1,45+1,45)*0,38 |  | 1.406 | [21 empty] | VV | 0
|  | N1028 : (2,51+2,89+2,89)*3,2 |  | 26.528 | [21 empty] | VV | 0
|  | -0,9*2 |  | -1.8 | [21 empty] | VV | 0
|  | (1,2+1,45+1,45)*0,34 |  | 1.394 | [21 empty] | VV | 0
|  | N1029 ( - původní omítky ) : (11,8+1,2+3,27)*2*3,2-(7,2*3,2) |  | 81.088 | [21 empty] | VV | 0
|  | -1,45*1,97 |  | -2.8565 | [21 empty] | VV | 0
|  | -0,7*1,97*2 |  | -2.758 | [21 empty] | VV | 0
|  | -0,9*1,97*6 |  | -10.638 | [21 empty] | VV | 0
|  | (1,5+2,02+2,02)*0,23 |  | 1.2742 | [21 empty] | VV | 0
|  | (1+2,02+2,02)*0,3 |  | 1.512 | [21 empty] | VV | 0
|  | N1031 : (0,9+1,46)*2*3,2 |  | 15.104 | [21 empty] | VV | 0
|  | -0,7*1,97*2 |  | -2.758 | [21 empty] | VV | 0
|  | (0,9+1,46)*2*3,2 |  | 15.104 | [21 empty] | VV | 0
|  | -0,7*1,97 |  | -1.379 | [21 empty] | VV | 0
|  | N1032 : (0,9+1,46)*2*3,2 |  | 15.104 | [21 empty] | VV | 0
|  | -0,7*1,97*2 |  | -2.758 | [21 empty] | VV | 0
|  | (0,9+1,46)*2*3,2 |  | 15.104 | [21 empty] | VV | 0
|  | -0,7*1,97 |  | -1.379 | [21 empty] | VV | 0
|  | N1033 : (2,77+3)*3,2 |  | 18.464 | [21 empty] | VV | 0
|  | -0,9*1,97 |  | -1.773 | [21 empty] | VV | 0
|  | N1034 : (2,7+1,2)*2*3,2 |  | 24.96 | [21 empty] | VV | 0
|  | -0,9*1,97*3 |  | -5.319 | [21 empty] | VV | 0
|  | N1035 : (2,8+3,02+2,7)*3,2 |  | 27.264 | [21 empty] | VV | 0
|  | -1,2*1,45 |  | -1.74 | [21 empty] | VV | 0
|  | -0,9*1,97 |  | -1.773 | [21 empty] | VV | 0
|  | (1,2+1,45+1,45)*0,23 |  | 0.943 | [21 empty] | VV | 0
|  | N1036 : (2+4,32)*2*3,2 |  | 40.448 | [21 empty] | VV | 0
|  | -1,2*1,45*2 |  | -3.48 | [21 empty] | VV | 0
|  | -0,9*1,97 |  | -1.773 | [21 empty] | VV | 0
|  | (1,2+1,45+1,45)*0,23*2 |  | 1.886 | [21 empty] | VV | 0
78 | 612473186R00 | Omítky vnitřní zdiva ze suchých směsí příplatek za zabudované rohovníky | m | 164.4 |  | 0 |  | 0 |  | 0 | 21 | 0 | 0.00046 | 0.08 | 0 | 0 | 801-1 | RTS 18/ II | RTS 18/ I | 0 | 0 |  |  |  |  | POL1_
|  | omítka vápenocementová, strojně nebo ručně nanášená v podlaží i ve schodišti na jakýkoliv druh podkladu, kompletní souvrství | [23 empty] | SPI |  | omítka vápenocementová, strojně nebo ručně nanášená v podlaží i ve schodišti na jakýkoliv druh podkladu, kompletní souvrství
|  | N1001a : (1,66+2,05+2,05) |  | 5.76 | [21 empty] | VV | 0
|  | N1002 : 3*2 |  | 6 | [21 empty] | VV | 0
|  | N1004 : 3*4 |  | 12 | [21 empty] | VV | 0
|  | (1,76+2,08+2,08) |  | 5.92 | [21 empty] | VV | 0
|  | N1005 : 1,17+1,47+1,47 |  | 4.11 | [21 empty] | VV | 0
|  | 1+2,02 |  | 3.02 | [21 empty] | VV | 0
|  | N1006 : 0,58+0,835+0,835 |  | 2.25 | [21 empty] | VV | 0
|  | N1009 : 0,58+0,55+0,55 |  | 1.68 | [21 empty] | VV | 0
|  | N1010 : 0,6+0,55+0,55 |  | 1.7 | [21 empty] | VV | 0
|  | N1011 : 3*5 |  | 15 | [21 empty] | VV | 0
|  | N1013 : 1,19+1,44+1,44 |  | 4.07 | [21 empty] | VV | 0
|  | 3*2 |  | 6 | [21 empty] | VV | 0
|  | N1014 : 1,18+1,46+1,46 |  | 4.1 | [21 empty] | VV | 0
|  | N1015 : 1,17+1,47+1,47 |  | 4.11 | [21 empty] | VV | 0
|  | 1,15+0,54+0,54 |  | 2.23 | [21 empty] | VV | 0
|  | N1016 : (1,76+1,45+1,45) |  | 4.66 | [21 empty] | VV | 0
|  | N1017 : (0,87+1,45+1,45) |  | 3.77 | [21 empty] | VV | 0
|  | N1018 : 1,18+1,45+1,45 |  | 4.08 | [21 empty] | VV | 0
|  | N1020 : (1,45+1,55+1,55)*2 |  | 9.1 | [21 empty] | VV | 0
|  | N1021 : 3 |  | 3 | [21 empty] | VV | 0
|  | N1023 : 0,86+2,02+2,02+1,59+2,02+2,02 |  | 10.53 | [21 empty] | VV | 0
|  | 0,86+2,02+2,02 |  | 4.9 | [21 empty] | VV | 0
|  | N1025 : 1+2,02+2,02+1,03+1,83+1,83 |  | 9.73 | [21 empty] | VV | 0
|  | N1027 : 0,8+1,45+1,45 |  | 3.7 | [21 empty] | VV | 0
|  | N1028 : 1,2+1,45+1,45 |  | 4.1 | [21 empty] | VV | 0
|  | N1029 : 1,5+2,02+2,02 |  | 5.54 | [21 empty] | VV | 0
|  | 1+2,02+2,02 |  | 5.04 | [21 empty] | VV | 0
|  | 3*2 |  | 6 | [21 empty] | VV | 0
|  | N1035 : 1,2+1,45+1,45 |  | 4.1 | [21 empty] | VV | 0
|  | N1036 : (1,2+1,45+1,45)*2 |  | 8.2 | [21 empty] | VV | 0
79 | 632451021R00 | Vyrovnávací potěr z cementové malty v pásu o průměrné (střední) tloušťce od 10 do 20 mm | m2 | 4.9784 |  | 0 |  | 0 |  | 0 | 21 | 0 | 0.04984 | 0.25 | 0 | 0 | 801-1 | RTS 18/ II | RTS 18/ I | 0.348 | 1.73 |  |  |  |  | POL1_
|  | na zdivu jako podklad např. pod izolaci, na parapetech z prefabrikovaných dílců, pod oplechování apod., vodorovný nebo ve spádu do 15°, hlazený dřevěným hladítkem, | [23 empty] | SPI |  | na zdivu jako podklad např. pod izolaci, na parapetech z prefabrikovaných dílců, pod oplechování apod., vodorovný nebo ve spádu do 15°, hlazený dřevěným hladítkem,
|  | pod vnitřní parapet : | [23 empty] | VV | 0
|  | N1004 : 0,6*0,13 |  | 0.078 | [21 empty] | VV | 0
|  | 1,15*0,16 |  | 0.184 | [21 empty] | VV | 0
|  | N1005 : 1,17*0,12 |  | 0.1404 | [21 empty] | VV | 0
|  | N1006 : 0,58*0,14 |  | 0.0812 | [21 empty] | VV | 0
|  | N1009 : 0,58*0,15 |  | 0.087 | [21 empty] | VV | 0
|  | N1010 : 0,6*0,15 |  | 0.09 | [21 empty] | VV | 0
|  | N1013 : 1,19*0,11 |  | 0.1309 | [21 empty] | VV | 0
|  | N1014 : 1,18*0,13 |  | 0.1534 | [21 empty] | VV | 0
|  | N1015 : 1,17*0,25 |  | 0.2925 | [21 empty] | VV | 0
|  | 1,15*0,18 |  | 0.207 | [21 empty] | VV | 0
|  | N1016 : 1,76*0,2 |  | 0.352 | [21 empty] | VV | 0
|  | N1017 : 0,87*0,2 |  | 0.174 | [21 empty] | VV | 0
|  | N1018 : 1,18*0,2 |  | 0.236 | [21 empty] | VV | 0
|  | N1020 : 1,45*0,16*2 |  | 0.464 | [21 empty] | VV | 0
|  | N1025 : 1,2*0,31 |  | 0.372 | [21 empty] | VV | 0
|  | N1027 : 0,8*0,38 |  | 0.304 | [21 empty] | VV | 0
|  | N1028 : 1,2*0,34 |  | 0.408 | [21 empty] | VV | 0
|  | N1035 : 1,2*0,34 |  | 0.408 | [21 empty] | VV | 0
|  | N1035 : 1,2*0,34*2 |  | 0.816 | [21 empty] | VV | 0
Díl: | 615 | Sanace - Podřezání zdiva |  |  |  | 0 |  | 0 |  | 0 |  | 0 |  | 0.22 |  | 0 |  |  |  |  | 245.4 |  |  |  |  | DIL
80 | 319300010xxx | Dodatečná izolace zdiva podřezáním a vložením fólie strojně, daimantovým lanem, zdivo cihelné, jakékoliv tloušťky, oboustranná přístupnost, zdivo vyklínováno plast. klíny a vyplnění spár hydrofobizační směsí | m2 | 19.0233 |  | 0 |  | 0 |  | 0 | 21 | 0 | 0.01158 | 0.22 | 0 | 0 | 801-4 | Vlastní | Indiv | 4.3 | 81.8 |  |  |  |  | POL1_
|  | (55,14*1,15)*0,3 |  | 19.0233 | [21 empty] | VV | 0
81 | 319300010xxxx | Dodatečná izolace zdiva podřezáním a vložením fólie úklid přilehlé plochy po podřezání zdiva lanovou pilou | m2 | 38.0466 |  | 0 |  | 0 |  | 0 | 21 | 0 | 3e-05 | 0 | 0 | 0 | 801-4 | Vlastní | Indiv | 4.3 | 163.6 |  |  |  |  | POL1_
|  | Položka pořadí 80 : 19,02330 |  | 19.0233 | [21 empty] | VV | 5
|  | 1 |  | 19.0233 | [21 empty] | VV | 4
Díl: | 616 | Sanační systém - chemická injektáž |  |  |  | 0 |  | 0 |  | 0 |  | 0 |  | 0 |  | 0 |  |  |  |  | 0 |  |  |  |  | DIL
82 | CH001 | Vrty příklepovými vrtáky o pr. 12 mm | m | 5341.3008 |  | 0 |  | 0 |  | 0 | 21 | 0 | 0 | 0 | 0 | 0 |  | Vlastní | Indiv | 0 | 0 |  |  |  |  | POL3_
|  | horizontální : 443,877*12 |  | 5326.524 | [21 empty] | VV | 0
|  | vertikální : 1,2314*12 |  | 14.7768 | [21 empty] | VV | 0
83 | CH002 | Vyčištění otvorů stlačeným vzduchem, pr. 12 mm | m | 5341.3008 |  | 0 |  | 0 |  | 0 | 21 | 0 | 0 | 0 | 0 | 0 |  | Vlastní | Indiv | 0 | 0 |  |  |  |  | POL3_
|  | Položka pořadí 82 : 5341,30080 |  | 5341.3008 | [21 empty] | VV | 5
84 | CH003 | Dodatečná izolace zdiva, aplikace injektážní látky tlakovým čerpadlem, vodný roztok siloxanu, 2 řady, horizontální | m2 | 443.877 |  | 0 |  | 0 |  | 0 | 21 | 0 | 0 | 0 | 0 | 0 |  | Vlastní | Indiv | 0 | 0 |  |  |  |  | POL3_
|  | (55,14*1,15)*7 |  | 443.877 | [21 empty] | VV | 0
85 | CH004 | Dodatečná izolace zdiva, aplikace injektážní látky tlakovým čerpadlem, vodný roztok siloxanu, 2 řady, vertikální | m2 | 1.2314 |  | 0 |  | 0 |  | 0 | 21 | 0 | 0 | 0 | 0 | 0 |  | Vlastní | Indiv | 0 | 0 |  |  |  |  | POL3_
|  | (0,36+0,43)*0,86+(0,36+0,33)*0,8 |  | 1.2314 | [21 empty] | VV | 0
86 | CH006 | Zaslepení otvorů pr. 12 mm | m | 5341.3008 |  | 0 |  | 0 |  | 0 | 21 | 0 | 0 | 0 | 0 | 0 |  | Vlastní | Indiv | 0 | 0 |  |  |  |  | POL3_
|  | Položka pořadí 82 : 5341,30080 |  | 5341.3008 | [21 empty] | VV | 5
87 | CH007 | Siloxanový bezrozpouštědlový koncentrát, obsah účinné látky koncentrátu 100% | l | 734.4289 |  | 0 |  | 0 |  | 0 | 21 | 0 | 0 | 0 | 0 | 0 |  | Vlastní | Indiv | 0 | 0 |  |  |  |  | POL3_
|  | horizontální : 443,877*1,65 |  | 732.3971 | [21 empty] | VV | 0
|  | vertikální : 1,2314*1,65 |  | 2.0318 | [21 empty] | VV | 0
Díl: | 617 | Sanace - ostatní |  |  |  | 0 |  | 0 |  | 0 |  | 0 |  | 0.01 |  | 0 |  |  |  |  | 30.77 |  |  |  |  | DIL
88 | 617001 | Průmyslový kondenzační vysoušeč ( 2x ) | den | 20 |  | 0 |  | 0 |  | 0 | 21 | 0 | 0 | 0 | 0 | 0 |  | Vlastní | Indiv | 0 | 0 |  |  |  |  | POL1_
89 | 617002 | Stěrka hydroiz. proti vlhkosti silikát. se spotřebou 4 kg/m2 | m2 | 2 |  | 0 |  | 0 |  | 0 | 21 | 0 | 0.00315 | 0.01 | 0 | 0 |  | Vlastní | Indiv | 0.385 | 0.77 |  |  |  |  | POL1_
|  | napojení vnější bitumenové stěrky na nový HI pás přástavby : 2 |  | 2 | [21 empty] | VV | 0
90 | 617003 | HZS - sanace | h | 30 |  | 0 |  | 0 |  | 0 | 21 | 0 | 0 | 0 | 0 | 0 |  | Vlastní | Indiv | 1 | 30 |  |  |  |  | POL10_
|  | provedení detailů a doplňkových sanačních prací : 30 |  | 30 | [21 empty] | VV | 0
Díl: | 62 | Úpravy povrchů vnější |  |  |  | 0 |  | 0 |  | 0 |  | 0 |  | 1.99 |  | 0 |  |  |  |  | 201.99 |  |  |  |  | DIL
91 | 602016189RT2 | Omítka stěn z hotových směsí vrstva mozaiková, akrylátová, , tloušťka vrstvy (zrno) 1,8 mm , | m2 | 50.352 |  | 0 |  | 0 |  | 0 | 21 | 0 | 0.0058 | 0.29 | 0 | 0 | 801-1 | RTS 18/ II | RTS 18/ I | 0.36 | 18.13 |  |  |  |  | POL1_
|  | po jednotlivých vrstvách | [23 empty] | SPI
|  | tepelná izolace soklu - nad terénem : 0,4*(9,85+1,48+0,62+0,4+1,67+0,4+0,62+1,48+39,6+8,72+52,32+8,72) |  | 50.352 | [21 empty] | VV | 0
92 | 602016191R00 | Omítka stěn z hotových směsí Doplňkové práce pro omítky stěn z hotových směsí penetrační nátěr stěn akrylátový | m2 | 139.42 |  | 0 |  | 0 |  | 0 | 21 | 0 | 0.0003 | 0.04 | 0 | 0 | 801-1 | RTS 18/ II | RTS 18/ I | 0.07 | 9.76 |  |  |  |  | POL1_
|  | po jednotlivých vrstvách | [23 empty] | SPI
|  | před lepením desek : | [23 empty] | VV | 0
|  | Položka pořadí 94 : 3,65400 |  | 3.654 | [21 empty] | VV | 5
|  | Položka pořadí 95 : 59,80000 |  | 59.8 | [21 empty] | VV | 5
|  | Položka pořadí 96 : 9,00000 |  | 9 | [21 empty] | VV | 5
|  | Položka pořadí 97 : 7,39400 |  | 7.394 | [21 empty] | VV | 5
|  | Položka pořadí 98 : 1,22000 |  | 1.22 | [21 empty] | VV | 5
|  | Položka pořadí 101 : 3,00000 |  | 3 | [21 empty] | VV | 5
|  | Položka pořadí 102 : 5,00000 |  | 5 | [21 empty] | VV | 5
|  | před mozaikovou omítkou soklu : | [23 empty] | VV | 0
|  | Položka pořadí 91 : 50,35200 |  | 50.352 | [21 empty] | VV | 5
93 | 620991121R00 | Zakrývání výplní vnějších otvorů z postaveného lešení | m2 | 19.8496 |  | 0 |  | 0 |  | 0 | 21 | 0 | 4e-05 | 0 | 0 | 0 | 801-1 | RTS 18/ II | RTS 18/ I | 0.078 | 1.55 |  |  |  |  | POL1_
|  | s rámy a zárubněmi, zábradlí, předmětů oplechování apod., které se zřizují ještě před úpravami povrchu, před jejich znečištěním při úpravách povrchu nástřikem plastických (lepivých) maltovin | [23 empty] | SPI |  | s rámy a zárubněmi, zábradlí, předmětů oplechování apod., které se zřizují ještě před úpravami povrchu, před jejich znečištěním při úpravách povrchu nástřikem plastických (lepivých) maltovin
|  | N01a : 1,56*1,97 |  | 3.0732 | [21 empty] | VV | 0
|  | N1013 : 1,19*1,44 |  | 1.7136 | [21 empty] | VV | 0
|  | N1014 : 1,18*1,46 |  | 1.7228 | [21 empty] | VV | 0
|  | nová okna a dveře : 1,2*1,45*7 |  | 12.18 | [21 empty] | VV | 0
|  | 0,8*1,45 |  | 1.16 | [21 empty] | VV | 0
94 | 622315133RT3 | Zateplení fasády , expandovaným polystyrénem, tloušťky 120 mm, kontaktní nátěr a silikonová omítka, hlazená, zrnitost 2 mm | m2 | 3.654 |  | 0 |  | 0 |  | 0 | 21 | 0 | 0.01424 | 0.05 | 0 | 0 | 801-1 | RTS 18/ II | RTS 18/ I | 1.2558 | 4.59 |  |  |  |  | POL1_
|  | nanesení lepicího tmelu na izolační desky, nalepení desek, zajištění talířovými hmoždinkami (6 ks/m2), přebroušení desek EPS, nebo kašírování u minerálních desek, natažení stěrky, vtlačení výztužné tkaniny, přehlazení stěrky. Další vrstvy podle popisu položky. | [23 empty] | SPI |  | nanesení lepicího tmelu na izolační desky, nalepení desek, zajištění talířovými hmoždinkami (6 ks/m2), přebroušení desek EPS, nebo kašírování u minerálních desek, natažení stěrky, vtlačení výztužné tkaniny, přehlazení stěrky. Další vrstvy podle popisu položky.
|  | Včetně rohových lišt na hranách budov. | [23 empty] | SPI
|  | doplnění ETICS po demontovaných výplní otvorů : | [23 empty] | VV | 0
|  | N14 - N1007 ( vstupní dveře ) : 1,74*2,1 |  | 3.654 | [21 empty] | VV | 0
95 | 622315135RT3 | Zateplení fasády , expandovaným polystyrénem, tloušťky 160 mm, kontaktní nátěr a silikonová omítka, hlazená, zrnitost 2 mm | m2 | 59.8 |  | 0 |  | 0 |  | 0 | 21 | 0 | 0.01497 | 0.9 | 0 | 0 | 801-1 | RTS 18/ II | RTS 18/ I | 1.2558 | 75.1 |  |  |  |  | POL1_
|  | nanesení lepicího tmelu na izolační desky, nalepení desek, zajištění talířovými hmoždinkami (6 ks/m2), přebroušení desek EPS, nebo kašírování u minerálních desek, natažení stěrky, vtlačení výztužné tkaniny, přehlazení stěrky. Další vrstvy podle popisu položky. | [23 empty] | SPI |  | nanesení lepicího tmelu na izolační desky, nalepení desek, zajištění talířovými hmoždinkami (6 ks/m2), přebroušení desek EPS, nebo kašírování u minerálních desek, natažení stěrky, vtlačení výztužné tkaniny, přehlazení stěrky. Další vrstvy podle popisu položky.
|  | Včetně rohových lišt na hranách budov. | [23 empty] | SPI
|  | tl. 150 mm !!! | [23 empty] | POP
|  | nová přístavba : (5,25+8,72+5,25)*3,4 |  | 65.348 | [21 empty] | VV | 0
|  | + štít pod střechou ( area ) : 5 |  | 5 | [21 empty] | VV | 0
|  | - otvory : -1,2*1,45*5 |  | -8.7 | [21 empty] | VV | 0
|  | -1,1*1,68 |  | -1.848 | [21 empty] | VV | 0
96 | 622315833RT3 | Zateplení fasády , minerálními deskami s podélným vláknem, tloušťky 120 mm, kontaktní nátěr a silikonová omítka, hlazená, zrnitost 2 mm | m2 | 9 |  | 0 |  | 0 |  | 0 | 21 | 0 | 0.02325 | 0.21 | 0 | 0 | 801-1 | RTS 18/ II | RTS 18/ I | 1.4158 | 12.74 |  |  |  |  | POL1_
|  | nanesení lepicího tmelu na izolační desky, nalepení desek, zajištění talířovými hmoždinkami (6 ks/m2), přebroušení desek EPS, nebo kašírování u minerálních desek, natažení stěrky, vtlačení výztužné tkaniny, přehlazení stěrky. Další vrstvy podle popisu položky. | [23 empty] | SPI |  | nanesení lepicího tmelu na izolační desky, nalepení desek, zajištění talířovými hmoždinkami (6 ks/m2), přebroušení desek EPS, nebo kašírování u minerálních desek, natažení stěrky, vtlačení výztužné tkaniny, přehlazení stěrky. Další vrstvy podle popisu položky.
|  | Včetně rohových lišt na hranách budov. | [23 empty] | SPI
|  | N39 - ETICS s vatou ( požár ) - area : 9 |  | 9 | [21 empty] | VV | 0
97 | 622315153RT3 | Zateplení ostění expandovaným polystyrénem, tloušťky 20 mm, kontaktní nátěr a silikonová omítka | m2 | 7.394 |  | 0 |  | 0 |  | 0 | 21 | 0 | 0.01429 | 0.11 | 0 | 0 | 801-1 | RTS 18/ II | RTS 18/ I | 2.902 | 21.46 |  |  |  |  | POL1_
|  | nanesení lepicího tmelu na izolační desky, nalepení desek, osazení okenních rohových lišt, natažení stěrky, vtlačení výztužné tkaniny, přehlazení stěrky. Další vrstvy podle popisu položky. Položky pro zateplení minerální deskou obsahují před armovací vrstvou kašírování desek. Včetně rohových lišt, zakončovacích lišt s okapničkou, napojovacích lišt a výztužné tkaniny. | [23 empty] | SPI |  | nanesení lepicího tmelu na izolační desky, nalepení desek, osazení okenních rohových lišt, natažení stěrky, vtlačení výztužné tkaniny, přehlazení stěrky. Další vrstvy podle popisu položky. Položky pro zateplení minerální deskou obsahují před armovací vrstvou kašírování desek. Včetně rohových lišt, zakončovacích lišt s okapničkou, napojovacích lišt a výztužné tkaniny.
|  | ostění nových oken : | [23 empty] | VV | 0
|  | okno 01 : (0,8+1,45+1,45)*0,13 |  | 0.481 | [21 empty] | VV | 0
|  | okno 02 : (1,2+1,45+1,45)*0,13 |  | 0.533 | [21 empty] | VV | 0
|  | (1,2+1,45+1,45)*0,16*5 |  | 3.28 | [21 empty] | VV | 0
|  | dveře 03 : (1,2+2,2+2,2)*0,16 |  | 0.896 | [21 empty] | VV | 0
|  | dveře 04 : (1,66+2,07+2,07)*0,38 |  | 2.204 | [21 empty] | VV | 0
98 | 622315563R00 | Zateplení parapetu extrudovaným polystyrénem, tloušťky 30 mm | m2 | 1.22 |  | 0 |  | 0 |  | 0 | 21 | 0 | 0.00984 | 0.01 | 0 | 0 | 801-1 | RTS 18/ II | RTS 18/ I | 1.562 | 1.91 |  |  |  |  | POL1_
|  | nanesení lepicího tmelu na izolační desky, nalepení desek, natažení stěrky, vtlačení výztužné tkaniny a přehlazení stěrky. Včetně parapetních lišt. | [23 empty] | SPI |  | nanesení lepicího tmelu na izolační desky, nalepení desek, natažení stěrky, vtlačení výztužné tkaniny a přehlazení stěrky. Včetně parapetních lišt.
|  | nová okna : | [23 empty] | VV | 0
|  | okno 01 : 0,8*0,13 |  | 0.104 | [21 empty] | VV | 0
|  | okno 02 : 1,2*0,13*1 |  | 0.156 | [21 empty] | VV | 0
|  | 1,2*0,16*5 |  | 0.96 | [21 empty] | VV | 0
99 | 622315013R00 | Profily zakládací hliníkové, pro izolaci tl. 120 mm | m | 1.74 |  | 0 |  | 0 |  | 0 | 21 | 0 | 0.00126 | 0 | 0 | 0 | 801-1 | RTS 18/ II | RTS 18/ I | 0.2136 | 0.37 |  |  |  |  | POL1_
|  | doplnění ETICS po demontovaných výplní otvorů : | [23 empty] | VV | 0
|  | N14 - N1007 ( vstupní dveře ) : 1,74 |  | 1.74 | [21 empty] | VV | 0
100 | 622315015R00 | Profily zakládací hliníkové, pro izolaci tl. 160 mm | m | 19.22 |  | 0 |  | 0 |  | 0 | 21 | 0 | 0.00166 | 0.03 | 0 | 0 | 801-1 | RTS 18/ II | RTS 18/ I | 0.2136 | 4.11 |  |  |  |  | POL1_
|  | nová přístavba : 5,25+8,72+5,25 |  | 19.22 | [21 empty] | VV | 0
101 | 622397112R00 | Oprava kontaktního zateplovacího systému plochy do 0,09 m2, polystyrenovou fasádní deskou, se silikonovou omítkou | kus | 3 |  | 0 |  | 0 |  | 0 | 21 | 0 | 0.00195 | 0.01 | 0 | 0 | 801-4 | RTS 18/ II | RTS 18/ I | 0.6279 | 1.88 |  |  |  |  | POL1_
|  | Položka obsahuje: | [23 empty] | POP
|  | - odstranění souvrství tvořeného stěrkou, sklotextilní tkaninou a fasádní omítkou po obvodu vyříznutého izolantu v šířce 100 mm | [23 empty] | POP |  | - odstranění souvrství tvořeného stěrkou, sklotextilní tkaninou a fasádní omítkou po obvodu vyříznutého izolantu v šířce 100 mm
|  | - osazení nového kusu izolantu do připraveného otvoru | [23 empty] | POP
|  | - zabroušení povrchu izolantu | [23 empty] | POP
|  | - olepení okrajů původní fasádní omítky maskovací páskou | [23 empty] | POP
|  | - nanesení lepicí a stěrkovací hmoty | [23 empty] | POP
|  | - vtlačení sklotextilní tkaniny | [23 empty] | POP
|  | - přestěrkování celé opravované plochy | [23 empty] | POP
|  | - odstranění maskovací pásky | [23 empty] | POP
|  | - (po vytvrdnutí plochy) olepení otvoru maskovací páskou | [23 empty] | POP
|  | - nanesení fasádní omítky | [23 empty] | POP
|  | - odstranění maskovací pásky | [23 empty] | POP
|  | doplnění KZS po demontovaných ventilátorech : | [23 empty] | VV | 0
|  | N1007 : 2 |  | 2 | [21 empty] | VV | 0
|  | N1020 : 1 |  | 1 | [21 empty] | VV | 0
102 | 622397132R00 | Oprava kontaktního zateplovacího systému plochy do 1 m2, polystyrenovou fasádní deskou, se silikonovou omítkou | kus | 5 |  | 0 |  | 0 |  | 0 | 21 | 0 | 0.01544 | 0.08 | 0 | 0 | 801-4 | RTS 18/ II | RTS 18/ I | 1.435 | 7.18 |  |  |  |  | POL1_
|  | Položka obsahuje: | [23 empty] | POP
|  | - odstranění souvrství tvořeného stěrkou, sklotextilní tkaninou a fasádní omítkou po obvodu vyříznutého izolantu v šířce 100 mm | [23 empty] | POP |  | - odstranění souvrství tvořeného stěrkou, sklotextilní tkaninou a fasádní omítkou po obvodu vyříznutého izolantu v šířce 100 mm
|  | - osazení nového kusu izolantu do připraveného otvoru | [23 empty] | POP
|  | - zabroušení povrchu izolantu | [23 empty] | POP
|  | - olepení okrajů původní fasádní omítky maskovací páskou | [23 empty] | POP
|  | - nanesení lepicí a stěrkovací hmoty | [23 empty] | POP
|  | - vtlačení sklotextilní tkaniny | [23 empty] | POP
|  | - přestěrkování celé opravované plochy | [23 empty] | POP
|  | - odstranění maskovací pásky | [23 empty] | POP
|  | - (po vytvrdnutí plochy) olepení otvoru maskovací páskou | [23 empty] | POP
|  | - nanesení fasádní omítky | [23 empty] | POP
|  | - odstranění maskovací pásky | [23 empty] | POP
|  | N20 - zazdívka niky po odstranění rozvaděčů - fasáda : 2 |  | 2 | [21 empty] | VV | 0
|  | zazděné okno N1020 : 1 |  | 1 | [21 empty] | VV | 0
|  | N54 - oprava ETICS po průchodu potrubí VZT - N1024 ( 1x 400 x 200 mm + 1x 400 x 250 mm ) : 2 |  | 2 | [21 empty] | VV | 0
103 | 622481211RT2 | Vyztužení povrchových úprav vnějších stěn stěrkou s výztužnou sklotextilní tkaninou, s dodávkou sítě a stěrkového tmelu | m2 | 50.352 |  | 0 |  | 0 |  | 0 | 21 | 0 | 0.00367 | 0.18 | 0 | 0 | 801-1 | RTS 18/ II | RTS 18/ I | 0.362 | 18.23 |  |  |  |  | POL1_
|  | tepelná izolace soklu - nad terénem : 0,4*(9,85+1,48+0,62+0,4+1,67+0,4+0,62+1,48+39,6+8,72+52,32+8,72) |  | 50.352 | [21 empty] | VV | 0
104 | 622397112xxx | Napojení nového ETICS na stávající, EPS, silikonová omítka | m | 39.78 |  | 0 |  | 0 |  | 0 | 21 | 0 | 0.00195 | 0.08 | 0 | 0 |  | Vlastní | Indiv | 0.6279 | 24.98 |  |  |  |  | POL1_
|  | Položka obsahuje: | [23 empty] | POP
|  | - odstranění souvrství tvořeného stěrkou, sklotextilní tkaninou a fasádní omítkou na stávajícím zateplení v šířce 100 mm | [23 empty] | POP |  | - odstranění souvrství tvořeného stěrkou, sklotextilní tkaninou a fasádní omítkou na stávajícím zateplení v šířce 100 mm
|  | - olepení okrajů původní fasádní omítky maskovací páskou | [23 empty] | POP
|  | - nanesení lepicí a stěrkovací hmoty | [23 empty] | POP
|  | - vtlačení sklotextilní tkaniny | [23 empty] | POP
|  | - přestěrkování celé napojované plochy | [23 empty] | POP
|  | - nanesení fasádní omítky | [23 empty] | POP
|  | - odstranění maskovací pásky | [23 empty] | POP
|  | doplnění ETICS po demontovaných výplní otvorů : | [23 empty] | VV | 0
|  | N14 - N1007 ( vstupní dveře ) : 1,74+2,1+2,1 |  | 5.94 | [21 empty] | VV | 0
|  | nová okna ve stávající fasádě : | [23 empty] | VV | 0
|  | okno 01 : (0,8+1,45)*2 |  | 4.5 | [21 empty] | VV | 0
|  | okno 02 : (1,2+1,45)*2 |  | 5.3 | [21 empty] | VV | 0
|  | N20 - zazdívka niky po odstranění rozvaděčů - fasáda : (0,65+0,9)*2 |  | 3.1 | [21 empty] | VV | 0
|  | (0,6+0,85)*2 |  | 2.9 | [21 empty] | VV | 0
|  | N39 - ETICS s vatou ( požár ) : (0,5+0,93+1,44+0,93+0,4)*2 |  | 8.4 | [21 empty] | VV | 0
|  | nová přístavba : 3,4*2 |  | 6.8 | [21 empty] | VV | 0
|  | zazděné okno N1020 : (0,57+0,85)*2 |  | 2.84 | [21 empty] | VV | 0
Díl: | 621-1 | Sanační systém - interiér ( skladba SI 1 ) |  |  |  | 0 |  | 0 |  | 0 |  | 0 |  | 5.32 |  | 0 |  |  |  |  | 147.46 |  |  |  |  | DIL
105 | 622904121R00 | Očištění fasád ruční čištění ocelovým kartáčem, | m2 | 121.6692 |  | 0 |  | 0 |  | 0 | 21 | 0 | 0 | 0 | 0 | 0 | 801-1 | RTS 18/ II | RTS 18/ I | 0.43 | 52.32 |  |  |  |  | POL1_
|  | Položka pořadí 107 : 121,66920 |  | 121.6692 | [21 empty] | VV | 5
106 | 621-1001 | Antisanitrační přednástřik | m2 | 121.6692 |  | 0 |  | 0 |  | 0 | 21 | 0 | 0.001 | 0.12 | 0 | 0 |  | Vlastní | Indiv | 0 | 0 |  |  |  |  | POL1_
|  | Položka pořadí 107 : 121,66920 |  | 121.6692 | [21 empty] | VV | 5
107 | 621-1002 | Vyrovnání zdiva, jádrová omítka, sanační systém se síranovzdorným cementem v tl. 15 mm | m2 | 121.6692 |  | 0 |  | 0 |  | 0 | 21 | 0 | 0.003 | 0.37 | 0 | 0 |  | Vlastní | Indiv | 0 | 0 |  |  |  |  | POL1_
|  | otlučení stávajících omítek kvůli novým sanačním omítkám - dle PD "sanace" : | [23 empty] | VV | 0
|  | +0,415 : (1,44+0,26+0,3+0,62+0,62+0,99+0,28+0,7+0,05)*1,2 |  | 6.312 | [21 empty] | VV | 0
|  | -0,380 : (1,33+0,16+1,03+3,3+3,2+3,3+1,17+0,16+2,63+1,52+0,26+3,09+2,16+0,4+0,4+0,1+2,37+0,14)*1,4 |  | 37.408 | [21 empty] | VV | 0
|  | -0,410 : (4,2+0,4+2,15+1,47+0,16)*1,4 |  | 11.732 | [21 empty] | VV | 0
|  | -1,040 : (3,2+7,74+0,39+0,235+1,0+0,15+0,2+0,2+0,15+1,0+0,235+0,39+2,77+3,2+3,28+0,38+0,4+0,4+0,28+3,6+1,31+1,32+6,67+0,82+0,43+0,43+0,928+2,85+3,34)*1,4 |  | 66.2172 | [21 empty] | VV | 0
108 | 621-1003 | Sanační hydrofilní systém vnitřní, plnivo na bázi expandovaného vulkanického skla, tep. izol vlast (lambda=0,07 W/mK), pórovitost >60%, tl. vrsty 25 mm | m2 | 121.6692 |  | 0 |  | 0 |  | 0 | 21 | 0 | 0.0368 | 4.48 | 0 | 0 |  | Vlastní | Indiv | 0.542 | 65.94 |  |  |  |  | POL1_
|  | Položka pořadí 107 : 121,66920 |  | 121.6692 | [21 empty] | VV | 5
109 | 621-1004 | vrstva vnitřní štuková, vápenná, , tloušťka vrstvy 3 mm, ručně | m2 | 121.6692 |  | 0 |  | 0 |  | 0 | 21 | 0 | 0.00284 | 0.35 | 0 | 0 |  | Vlastní | Indiv | 0.24 | 29.2 |  |  |  |  | POL1_
|  | Položka pořadí 107 : 121,66920 |  | 121.6692 | [21 empty] | VV | 5
Díl: | 621-2 | Sanační systém - interiér ( skladba SI 2 ) |  |  |  | 0 |  | 0 |  | 0 |  | 0 |  | 0.89 |  | 0 |  |  |  |  | 28.89 |  |  |  |  | DIL
110 | 622904121R00 | Očištění fasád ruční čištění ocelovým kartáčem, | m2 | 15.6 |  | 0 |  | 0 |  | 0 | 21 | 0 | 0 | 0 | 0 | 0 | 801-1 | RTS 18/ II | RTS 18/ I | 0.43 | 6.71 |  |  |  |  | POL1_
|  | Položka pořadí 112 : 15,60000 |  | 15.6 | [21 empty] | VV | 5
111 | 711112006RZ4 | Provedení izolace proti zemní vlhkosti natěradly za studena na ploše svislé, včetně pomocného lešení o výšce podlahy do 1900 mm a pro zatížení do 1,5 kPa. asfaltovou penetrační emulzí, včetně dodávky emulze 0,4 kg/m2 | m2 | 15.6 |  | 0 |  | 0 |  | 0 | 21 | 0 | 0.00064 | 0.01 | 0 | 0 | 800-711 | RTS 18/ II | RTS 18/ I | 0.049 | 0.76 |  |  |  |  | POL1_
|  | Položka pořadí 112 : 15,60000 |  | 15.6 | [21 empty] | VV | 5
112 | 621-2001 | Omítka vnější stěn, MC s vodotěsnící krystalizační přísadou v tl. do 30 mm, hrubá zatřená, podrovnání zdiva pod stěrky | m2 | 15.6 |  | 0 |  | 0 |  | 0 | 21 | 0 | 0.05265 | 0.82 | 0 | 0 |  | Vlastní | Indiv | 0.87472 | 13.65 |  |  |  |  | POL1_
|  | SE 2 - stěny uvnitř objektu ( výšové rozdíly ), sanace, z vyšší strany : | [23 empty] | VV | 0
|  | +0,6 / +0,0 : 1*7,8 |  | 7.8 | [21 empty] | VV | 0
|  | +0,0 / -0,66 : 1*7,8 |  | 7.8 | [21 empty] | VV | 0
113 | 621-2002 | Hydroizolační bitumenová stěrka vyztužená tkaninou, svislá, tl. 4 mm | m2 | 15.6 |  | 0 |  | 0 |  | 0 | 21 | 0 | 0.00358 | 0.06 | 0 | 0 |  | Vlastní | Indiv | 0.498 | 7.77 |  |  |  |  | POL1_
|  | Položka pořadí 112 : 15,60000 |  | 15.6 | [21 empty] | VV | 5
Díl: | 622-1 | Sanační systém - exteriér ( skladba SE 1 ) |  |  |  | 0 |  | 0 |  | 0 |  | 0 |  | 6.1 |  | 0 |  |  |  |  | 198.74 |  |  |  |  | DIL
114 | 622904121R00 | Očištění fasád ruční čištění ocelovým kartáčem, | m2 | 107.33 |  | 0 |  | 0 |  | 0 | 21 | 0 | 0 | 0 | 0 | 0 | 801-1 | RTS 18/ II | RTS 18/ I | 0.43 | 46.15 |  |  |  |  | POL1_
|  | Položka pořadí 116 : 107,33000 |  | 107.33 | [21 empty] | VV | 5
115 | 711112006RZ4 | Provedení izolace proti zemní vlhkosti natěradly za studena na ploše svislé, včetně pomocného lešení o výšce podlahy do 1900 mm a pro zatížení do 1,5 kPa. asfaltovou penetrační emulzí, včetně dodávky emulze 0,4 kg/m2 | m2 | 107.33 |  | 0 |  | 0 |  | 0 | 21 | 0 | 0.00064 | 0.07 | 0 | 0 | 800-711 | RTS 18/ II | RTS 18/ I | 0.049 | 5.26 |  |  |  |  | POL1_
|  | Položka pořadí 116 : 107,33000 |  | 107.33 | [21 empty] | VV | 5
116 | 622-1001 | Omítka vnější stěn, MC s vodotěsnící krystalizační přísadou v tl. do 30 mm, hrubá zatřená, podrovnání zdiva pod stěrky | m2 | 107.33 |  | 0 |  | 0 |  | 0 | 21 | 0 | 0.05265 | 5.65 | 0 | 0 |  | Vlastní | Indiv | 0.87472 | 93.88 |  |  |  |  | POL1_
|  | sokl stávající budovy : 1,0*(0,27+4,7+1,48+0,62+0,4+1,67+0,4+0,62+1,48+39,6+8,72+47,1+0,27) |  | 107.33 | [21 empty] | VV | 0
117 | 622-1002 | Hydroizolační bitumenová stěrka vyztužená tkaninou, svislá, tl. 4 mm | m2 | 107.33 |  | 0 |  | 0 |  | 0 | 21 | 0 | 0.00358 | 0.38 | 0 | 0 |  | Vlastní | Indiv | 0.498 | 53.45 |  |  |  |  | POL1_
|  | Položka pořadí 116 : 107,33000 |  | 107.33 | [21 empty] | VV | 5
Díl: | 63 | Podlahy a podlahové konstrukce |  |  |  | 0 |  | 0 |  | 0 |  | 0 |  | 47.16 |  | 0 |  |  |  |  | 74.33 |  |  |  |  | DIL
118 | 631312141R00 | Doplnění mazanin betonem prostým rýh v dosavadních mazaninách | m3 | 0.8 |  | 0 |  | 0 |  | 0 | 21 | 0 | 2.5 | 2 | 0 | 0 | 801-4 | RTS 18/ II | RTS 18/ I | 5.33 | 4.26 |  |  |  |  | POL1_
|  | prostým betonem (s dodáním hmot) bez potěru, | [23 empty] | SPI
|  | B1 - zabetonování nefunkčního kanálku N1001 : 0,2 |  | 0.2 | [21 empty] | VV | 0
|  | B18 - přípojka kanalizace - zrušení ( 3x ) : 0,2*3 |  | 0.6 | [21 empty] | VV | 0
119 | 632413150R00 | Potěr ze suchých směsí cementový, tloušťky 50 mm, bez penetrace | m2 | 3.8588 |  | 0 |  | 0 |  | 0 | 21 | 0 | 0.105 | 0.41 | 0 | 0 | 801-1 | RTS 18/ II | RTS 18/ I | 0.47 | 1.81 |  |  |  |  | POL1_
|  | s rozprostřením a uhlazením | [23 empty] | SPI
|  | agregát - nášlapná vrstva : 1,715*2,25 |  | 3.8588 | [21 empty] | VV | 0
120 | 632441046RT2 | Potěr litý anhydritový anhydritový, pevnost v tlaku 25 MPa, pokládaná plocha do 500 m2, tloušťka 55 mm | m2 | 368.98 |  | 0 |  | 0 |  | 0 | 21 | 0 | 0.12128 | 44.75 | 0 | 0 | 801-1 | RTS 18/ II | RTS 18/ I | 0.135 | 49.81 |  |  |  |  | POL1_
|  | dovoz směsi, doprava pomocí šnekového čerpadla, lití hadicí na plochu, dvojí (křížem vedené) rozvlnění hrazdami | [23 empty] | SPI |  | dovoz směsi, doprava pomocí šnekového čerpadla, lití hadicí na plochu, dvojí (křížem vedené) rozvlnění hrazdami
|  | S43 - tl. 50 mm ( +0,6 m ) : | [23 empty] | VV | 0
|  | N1001a : 1,86 |  | 1.86 | [21 empty] | VV | 0
|  | N1001b : 1,51 |  | 1.51 | [21 empty] | VV | 0
|  | N1002 : 7,04 |  | 7.04 | [21 empty] | VV | 0
|  | N1003 : 2,58 |  | 2.58 | [21 empty] | VV | 0
|  | N1004 : 41,8 |  | 41.8 | [21 empty] | VV | 0
|  | N1005 : 14,24 |  | 14.24 | [21 empty] | VV | 0
|  | N1006 : 6,81 |  | 6.81 | [21 empty] | VV | 0
|  | N1008 ( jen část nad schodama ) : 1,3 |  | 1.3 | [21 empty] | VV | 0
|  | S41 + S42 - tl. 50 mm ( +0,0 m ) : | [23 empty] | VV | 0
|  | N1007 : 10,64 |  | 10.64 | [21 empty] | VV | 0
|  | N1008 ( jen část pod schodama ) : 4,86 |  | 4.86 | [21 empty] | VV | 0
|  | N1009 : 3,82 |  | 3.82 | [21 empty] | VV | 0
|  | N1010 : 5,56 |  | 5.56 | [21 empty] | VV | 0
|  | N1011 ( jen část ) : 8,9 |  | 8.9 | [21 empty] | VV | 0
|  | N1012 : 9,68 |  | 9.68 | [21 empty] | VV | 0
|  | N1013 : 11,37 |  | 11.37 | [21 empty] | VV | 0
|  | N1014 : 10,56 |  | 10.56 | [21 empty] | VV | 0
|  | N1015 : 9,38 |  | 9.38 | [21 empty] | VV | 0
|  | S40 - tl. 50 mm ( +0,0 m ) : | [23 empty] | VV | 0
|  | N1011 ( jen část ) : 13,1 |  | 13.1 | [21 empty] | VV | 0
|  | N1016 : 11,14 |  | 11.14 | [21 empty] | VV | 0
|  | N1017 : 8,2 |  | 8.2 | [21 empty] | VV | 0
|  | N1018 : 11,21 |  | 11.21 | [21 empty] | VV | 0
|  | N1019 : 4,6 |  | 4.6 | [21 empty] | VV | 0
|  | N1020 : 27,12 |  | 27.12 | [21 empty] | VV | 0
|  | S41 - tl. 50 mm ( -0,66 m ) : | [23 empty] | VV | 0
|  | N1021 : 10,04 |  | 10.04 | [21 empty] | VV | 0
|  | N1022 : 2,05 |  | 2.05 | [21 empty] | VV | 0
|  | N1023 : 27,65 |  | 27.65 | [21 empty] | VV | 0
|  | N1024 : 4,07 |  | 4.07 | [21 empty] | VV | 0
|  | N1025 : 10,3 |  | 10.3 | [21 empty] | VV | 0
|  | N1026 : 16,63 |  | 16.63 | [21 empty] | VV | 0
|  | N1027 : 7,23 |  | 7.23 | [21 empty] | VV | 0
|  | N1028 : 7,25 |  | 7.25 | [21 empty] | VV | 0
|  | N1029 : 19,8 |  | 19.8 | [21 empty] | VV | 0
|  | N1030 : 2,54 |  | 2.54 | [21 empty] | VV | 0
|  | N1031 : 2,8 |  | 2.8 | [21 empty] | VV | 0
|  | N1032 : 2,8 |  | 2.8 | [21 empty] | VV | 0
|  | N1033 : 8,31 |  | 8.31 | [21 empty] | VV | 0
|  | N1034 : 3,44 |  | 3.44 | [21 empty] | VV | 0
|  | N1035 : 8,15 |  | 8.15 | [21 empty] | VV | 0
|  | N1036 : 8,64 |  | 8.64 | [21 empty] | VV | 0
121 | 632441491R00 | Potěr litý anhydritový broušení anhydritových potěrů | m2 | 368.98 |  | 0 |  | 0 |  | 0 | 21 | 0 | 0 | 0 | 0 | 0 | 801-1 | RTS 18/ II | RTS 18/ I | 0.05 | 18.45 |  |  |  |  | POL1_
|  | dovoz směsi, doprava pomocí šnekového čerpadla, lití hadicí na plochu, dvojí (křížem vedené) rozvlnění hrazdami | [23 empty] | SPI |  | dovoz směsi, doprava pomocí šnekového čerpadla, lití hadicí na plochu, dvojí (křížem vedené) rozvlnění hrazdami
|  | Položka pořadí 120 : 368,98000 |  | 368.98 | [21 empty] | VV | 5
Díl: | 64 | Výplně otvorů |  |  |  | 0 |  | 0 |  | 0 |  | 0 |  | 1.41 |  | 0 |  |  |  |  | 75.35 |  |  |  |  | DIL
122 | 642941211RT6 | Stavební pouzdra pro posuvné dveře osazené do sádrokartonové příčky Sestavení pouzdra, vložení do stavebního otvoru, vyrovnání do vodorovné a svislé polohy, ukotvení pouzdra k nosné konstrukci příčky pomocí vrutů M 2 x 20, odstranění zaslepení pouzdra tj. víka a polystyrenu z vnitřku pouzdra, upevnění vodícího trnu, vsazení vozíků do kolejnice, upevnění závěsných prvků na vozíky, vsazení brzdy a seřízení dojezdu, připevnění úchytů na horní hranu dveřního křídla, našroubování gumových dorazů na křídlo, zavěšení dveří. jednostranné pouzdro 1100/1970 mm | kus | 1 |  | 0 |  | 0 |  | 0 | 21 | 0 | 0.05365 | 0.05 | 0 | 0 | 801-1 | RTS 18/ II | RTS 18/ I | 2 | 2 |  |  |  |  | POL1_
|  | z pozinkovaného ocelového profilovaného plechu | [23 empty] | SPI
|  | dveře D15 : 1 |  | 1 | [21 empty] | VV | 0
123 | 642942111R00 | Osazení zárubní dveřních ocelových bez dveřních křídel, do zdiva včetně kotvení, na jakoukoliv cementovou maltu, s vybetonováním prahu v zárubni a s osazením špalíků nebo latí pro dřevěný práh plocha do 2,5 m2 | kus | 35 |  | 0 |  | 0 |  | 0 | 21 | 0 | 0.01897 | 0.66 | 0 | 0 | 801-1 | RTS 18/ II | RTS 18/ I | 1.86 | 65.1 |  |  |  |  | POL1_
|  | D01 : 1 |  | 1 | [21 empty] | VV | 0
|  | D02 : 3+2 |  | 5 | [21 empty] | VV | 0
|  | D03 : 2+9 |  | 11 | [21 empty] | VV | 0
|  | D04 : 2+3 |  | 5 | [21 empty] | VV | 0
|  | D05 : 2+1 |  | 3 | [21 empty] | VV | 0
|  | D06 : 2 |  | 2 | [21 empty] | VV | 0
|  | D07 : 1 |  | 1 | [21 empty] | VV | 0
|  | D08 : 1 |  | 1 | [21 empty] | VV | 0
|  | D09 : 1 |  | 1 | [21 empty] | VV | 0
|  | D10 : 1 |  | 1 | [21 empty] | VV | 0
|  | D11 : 2 |  | 2 | [21 empty] | VV | 0
|  | D12 : 1+1 |  | 2 | [21 empty] | VV | 0
124 | 642942221R00 | Osazení zárubní dveřních ocelových bez dveřních křídel, do zdiva včetně kotvení, na jakoukoliv cementovou maltu, s vybetonováním prahu v zárubni a s osazením špalíků nebo latí pro dřevěný práh plocha přes 2,5 do 4,5 m | kus | 2 |  | 0 |  | 0 |  | 0 | 21 | 0 | 0.03772 | 0.08 | 0 | 0 | 801-1 | RTS 18/ II | RTS 18/ I | 2.17 | 4.34 |  |  |  |  | POL1_
|  | D13 : 1 |  | 1 | [21 empty] | VV | 0
|  | D14 : 1 |  | 1 | [21 empty] | VV | 0
125 | 648991113RT3 | Osazení parapetních desek z plastických hmot Dodávka a osazení parapetních desek z plastických hmot šířky 300 mm | m | 6 |  | 0 |  | 0 |  | 0 | 21 | 0 | 0.00616 | 0.04 | 0 | 0 | 801-1 | RTS 18/ II | RTS 18/ I | 0.425 | 2.55 |  |  |  |  | POL1_
|  | a poloplastických hmot na montážní pěnu, zapravení omítky pod parapetem, těsnění spáry mezi parapetem a rámem okna, dodávka silikonu. | [23 empty] | SPI |  | a poloplastických hmot na montážní pěnu, zapravení omítky pod parapetem, těsnění spáry mezi parapetem a rámem okna, dodávka silikonu.
|  | u nových oken v nové přístavbě : | [23 empty] | VV | 0
|  | N1025 : 1,2*5 |  | 6 | [21 empty] | VV | 0
126 | 648991113RT4 | Osazení parapetních desek z plastických hmot Dodávka a osazení parapetních desek z plastických hmot šířky 350 mm | m | 3.2 |  | 0 |  | 0 |  | 0 | 21 | 0 | 0.00681 | 0.02 | 0 | 0 | 801-1 | RTS 18/ II | RTS 18/ I | 0.425 | 1.36 |  |  |  |  | POL1_
|  | a poloplastických hmot na montážní pěnu, zapravení omítky pod parapetem, těsnění spáry mezi parapetem a rámem okna, dodávka silikonu. | [23 empty] | SPI |  | a poloplastických hmot na montážní pěnu, zapravení omítky pod parapetem, těsnění spáry mezi parapetem a rámem okna, dodávka silikonu.
|  | u nových oken ve stávajím objektu : | [23 empty] | VV | 0
|  | N1025 : 1,2 |  | 1.2 | [21 empty] | VV | 0
|  | N1027 : 0,8 |  | 0.8 | [21 empty] | VV | 0
|  | N1028 : 1,2 |  | 1.2 | [21 empty] | VV | 0
127 | 553_001 | Zárubeň ocelová 600 x 1970 mm | kus | 5 |  | 0 |  | 0 |  | 0 | 21 | 0 | 0.01406 | 0.07 | 0 | 0 |  | Vlastní | RTS 18/ I | 0 | 0 |  |  |  |  | POL3_
|  | Položka pořadí 304 : 5,00000 |  | 5 | [21 empty] | VV | 5
128 | 553_002 | Zárubeň ocelová 700 x 1970 mm | kus | 5 |  | 0 |  | 0 |  | 0 | 21 | 0 | 0.0144 | 0.07 | 0 | 0 |  | Vlastní | RTS 18/ I | 0 | 0 |  |  |  |  | POL3_
|  | Položka pořadí 305 : 5,00000 |  | 5 | [21 empty] | VV | 5
129 | 553_003 | Zárubeň ocelová 800 x 1970 mm | kus | 2 |  | 0 |  | 0 |  | 0 | 21 | 0 | 0.01474 | 0.03 | 0 | 0 |  | Vlastní | RTS 18/ I | 0 | 0 |  |  |  |  | POL3_
|  | Položka pořadí 306 : 2,00000 |  | 2 | [21 empty] | VV | 5
130 | 553_004 | Zárubeň ocelová 900 x 1970 mm | kus | 22 |  | 0 |  | 0 |  | 0 | 21 | 0 | 0.01508 | 0.33 | 0 | 0 |  | Vlastní | RTS 18/ I | 0 | 0 |  |  |  |  | POL3_
|  | Položka pořadí 307 : 22,00000 |  | 22 | [21 empty] | VV | 5
131 | 553_005 | Zárubeň ocelová 1100 x 1970 mm | kus | 1 |  | 0 |  | 0 |  | 0 | 21 | 0 | 0.01576 | 0.02 | 0 | 0 |  | Vlastní | RTS 18/ I | 0 | 0 |  |  |  |  | POL3_
|  | Položka pořadí 308 : 1,00000 |  | 1 | [21 empty] | VV | 5
132 | 553_006 | Zárubeň ocelová 1560 x 1970 mm | kus | 1 |  | 0 |  | 0 |  | 0 | 21 | 0 | 0.01897 | 0.02 | 0 | 0 |  | Vlastní | RTS 18/ I | 0 | 0 |  |  |  |  | POL3_
|  | Položka pořadí 309 : 1,00000 |  | 1 | [21 empty] | VV | 5
133 | 553_007 | Zárubeň ocelová 1450 x 1970 mm | kus | 1 |  | 0 |  | 0 |  | 0 | 21 | 0 | 0.01833 | 0.02 | 0 | 0 |  | Vlastní | RTS 18/ I | 0 | 0 |  |  |  |  | POL3_
|  | Položka pořadí 310 : 1,00000 |  | 1 | [21 empty] | VV | 5
Díl: | 93 | Dokončovací práce inženýrských staveb |  |  |  | 0 |  | 0 |  | 0 |  | 0 |  | 0.08 |  | 0 |  |  |  |  | 4.2 |  |  |  |  | DIL
134 | 931961112R00 | Vložky do dilat. spár svislé z miner. plsti a PPS z minerální plsti, tloušťky 30 mm | m2 | 20 |  | 0 |  | 0 |  | 0 | 21 | 0 | 0.00378 | 0.08 | 0 | 0 | 801-1 | RTS 18/ II | RTS 18/ I | 0.21 | 4.2 |  |  |  |  | POL1_
|  | včetně dodání a osazení v jakémkoliv zdivu, včetně jednostranného zajištění polohy vložek proti sesmeknutí (např. přibitím, maltovými terči). | [23 empty] | SPI |  | včetně dodání a osazení v jakémkoliv zdivu, včetně jednostranného zajištění polohy vložek proti sesmeknutí (např. přibitím, maltovými terči).
|  | dotěsnění prostupů stropem po instalacích - odhad : 20 |  | 20 | [21 empty] | VV | 0
Díl: | 94 | Lešení a stavební výtahy |  |  |  | 0 |  | 0 |  | 0 |  | 0 |  | 2.19 |  | 0 |  |  |  |  | 83.33 |  |  |  |  | DIL
135 | 941941031R00 | Montáž lešení lehkého pracovního řadového s podlahami šířky od 0,80 do 1,00 m, výšky do 10 m | m2 | 88 |  | 0 |  | 0 |  | 0 | 21 | 0 | 0.01838 | 1.62 | 0 | 0 | 800-3 | RTS 18/ II | RTS 18/ I | 0.13 | 11.44 |  |  |  |  | POL1_
|  | včetně kotvení | [23 empty] | SPI
|  | nová přístavba : (6+6+10)*4 |  | 88 | [21 empty] | VV | 0
136 | 941941191R00 | Montáž lešení lehkého pracovního řadového s podlahami příplatek za každý další i započatý měsíc použití lešení šířky šířky od 0,80 do 1,00 m a výšky do 10 m | m2 | 176 |  | 0 |  | 0 |  | 0 | 21 | 0 | 0.00085 | 0.15 | 0 | 0 | 800-3 | RTS 18/ II | RTS 18/ I | 0.006 | 1.06 |  |  |  |  | POL1_
|  | včetně kotvení | [23 empty] | SPI
|  | Položka pořadí 135 : 88,00000 |  | 88 | [21 empty] | VV | 5
|  | dva měsíce : 1 |  | 88 | [21 empty] | VV | 4
137 | 941941831R00 | Demontáž lešení lehkého řadového s podlahami šířky od 0,8 do 1 m, výšky do 10 m | m2 | 88 |  | 0 |  | 0 |  | 0 | 21 | 0 | 0 | 0 | 0 | 0 | 800-3 | RTS 18/ II | RTS 18/ I | 0.102 | 8.98 |  |  |  |  | POL1_
|  | Položka pořadí 135 : 88,00000 |  | 88 | [21 empty] | VV | 5
138 | 941955001R00 | Lešení lehké pracovní pomocné pomocné, o výšce lešeňové podlahy do 1,2 m | m2 | 349.45 |  | 0 |  | 0 |  | 0 | 21 | 0 | 0.00121 | 0.42 | 0 | 0 | 800-3 | RTS 18/ II | RTS 18/ I | 0.177 | 61.85 |  |  |  |  | POL1_
|  | N1001a : 1,63 |  | 1.63 | [21 empty] | VV | 0
|  | N1001b : 1,51 |  | 1.51 | [21 empty] | VV | 0
|  | N1002 : 7,08 |  | 7.08 | [21 empty] | VV | 0
|  | N1003 : 2,57 |  | 2.57 | [21 empty] | VV | 0
|  | N1004 : 42,37 |  | 42.37 | [21 empty] | VV | 0
|  | N1005 : 14,06 |  | 14.06 | [21 empty] | VV | 0
|  | N1006 : 6,81 |  | 6.81 | [21 empty] | VV | 0
|  | N1007 : 10,64 |  | 10.64 | [21 empty] | VV | 0
|  | N1008 : 5,64 |  | 5.64 | [21 empty] | VV | 0
|  | N1009 : 3,82 |  | 3.82 | [21 empty] | VV | 0
|  | N1010 : 5,56 |  | 5.56 | [21 empty] | VV | 0
|  | N1011 : 8,14 |  | 8.14 | [21 empty] | VV | 0
|  | N1012 : 9,58 |  | 9.58 | [21 empty] | VV | 0
|  | N1013 : 11,37 |  | 11.37 | [21 empty] | VV | 0
|  | N1014 : 10,56 |  | 10.56 | [21 empty] | VV | 0
|  | N1015 : 9,38 |  | 9.38 | [21 empty] | VV | 0
|  | N1016 : 11,14 |  | 11.14 | [21 empty] | VV | 0
|  | N1017 : 7,93 |  | 7.93 | [21 empty] | VV | 0
|  | N1018 : 11,21 |  | 11.21 | [21 empty] | VV | 0
|  | N1019 : 4,6 |  | 4.6 | [21 empty] | VV | 0
|  | N1020 : 27,01 |  | 27.01 | [21 empty] | VV | 0
|  | N1021 : 9,88 |  | 9.88 | [21 empty] | VV | 0
|  | N1022 : 2,05 |  | 2.05 | [21 empty] | VV | 0
|  | N1023 : 25,93 |  | 25.93 | [21 empty] | VV | 0
|  | N1024 : 3,64 |  | 3.64 | [21 empty] | VV | 0
|  | N1025 : 9,66 |  | 9.66 | [21 empty] | VV | 0
|  | N1026 : 16,3 |  | 16.3 | [21 empty] | VV | 0
|  | N1027 : 7,23 |  | 7.23 | [21 empty] | VV | 0
|  | N1028 : 7,25 |  | 7.25 | [21 empty] | VV | 0
|  | N1029 : 19,12 |  | 19.12 | [21 empty] | VV | 0
|  | N1030 : 2,14 |  | 2.14 | [21 empty] | VV | 0
|  | N1031 : 2,69 |  | 2.69 | [21 empty] | VV | 0
|  | N1032 : 2,69 |  | 2.69 | [21 empty] | VV | 0
|  | N1033 : 8,23 |  | 8.23 | [21 empty] | VV | 0
|  | N1034 : 3,24 |  | 3.24 | [21 empty] | VV | 0
|  | N1035 : 8,15 |  | 8.15 | [21 empty] | VV | 0
|  | N1036 : 8,64 |  | 8.64 | [21 empty] | VV | 0
Díl: | 95 | Dokončovací konstrukce na pozemních stavbách |  |  |  | 0 |  | 0 |  | 0 |  | 0 |  | 1.09 |  | 0 |  |  |  |  | 315.71 |  |  |  |  | DIL
139 | 952901111R00 | Vyčištění budov a ostatních objektů budov bytové nebo občanské výstavby - zametení a umytí podlah, dlažeb, obkladů, schodů v místnostech, chodbách a schodištích, vyčištění a umytí oken, dveří s rámy, zárubněmi, umytí a vyčištění jiných zasklených a natíraných ploch a zařizovacích předmětů před předáním do užívání světlá výška podlaží do 4 m | m2 | 349.45 |  | 0 |  | 0 |  | 0 | 21 | 0 | 4e-05 | 0.01 | 0 | 0 | 801-1 | RTS 18/ II | RTS 18/ I | 0.308 | 107.63 |  |  |  |  | POL1_
|  | N1001a : 1,63 |  | 1.63 | [21 empty] | VV | 0
|  | N1001b : 1,51 |  | 1.51 | [21 empty] | VV | 0
|  | N1002 : 7,08 |  | 7.08 | [21 empty] | VV | 0
|  | N1003 : 2,57 |  | 2.57 | [21 empty] | VV | 0
|  | N1004 : 42,37 |  | 42.37 | [21 empty] | VV | 0
|  | N1005 : 14,06 |  | 14.06 | [21 empty] | VV | 0
|  | N1006 : 6,81 |  | 6.81 | [21 empty] | VV | 0
|  | N1007 : 10,64 |  | 10.64 | [21 empty] | VV | 0
|  | N1008 : 5,64 |  | 5.64 | [21 empty] | VV | 0
|  | N1009 : 3,82 |  | 3.82 | [21 empty] | VV | 0
|  | N1010 : 5,56 |  | 5.56 | [21 empty] | VV | 0
|  | N1011 : 8,14 |  | 8.14 | [21 empty] | VV | 0
|  | N1012 : 9,58 |  | 9.58 | [21 empty] | VV | 0
|  | N1013 : 11,37 |  | 11.37 | [21 empty] | VV | 0
|  | N1014 : 10,56 |  | 10.56 | [21 empty] | VV | 0
|  | N1015 : 9,38 |  | 9.38 | [21 empty] | VV | 0
|  | N1016 : 11,14 |  | 11.14 | [21 empty] | VV | 0
|  | N1017 : 7,93 |  | 7.93 | [21 empty] | VV | 0
|  | N1018 : 11,21 |  | 11.21 | [21 empty] | VV | 0
|  | N1019 : 4,6 |  | 4.6 | [21 empty] | VV | 0
|  | N1020 : 27,01 |  | 27.01 | [21 empty] | VV | 0
|  | N1021 : 9,88 |  | 9.88 | [21 empty] | VV | 0
|  | N1022 : 2,05 |  | 2.05 | [21 empty] | VV | 0
|  | N1023 : 25,93 |  | 25.93 | [21 empty] | VV | 0
|  | N1024 : 3,64 |  | 3.64 | [21 empty] | VV | 0
|  | N1025 : 9,66 |  | 9.66 | [21 empty] | VV | 0
|  | N1026 : 16,3 |  | 16.3 | [21 empty] | VV | 0
|  | N1027 : 7,23 |  | 7.23 | [21 empty] | VV | 0
|  | N1028 : 7,25 |  | 7.25 | [21 empty] | VV | 0
|  | N1029 : 19,12 |  | 19.12 | [21 empty] | VV | 0
|  | N1030 : 2,14 |  | 2.14 | [21 empty] | VV | 0
|  | N1031 : 2,69 |  | 2.69 | [21 empty] | VV | 0
|  | N1032 : 2,69 |  | 2.69 | [21 empty] | VV | 0
|  | N1033 : 8,23 |  | 8.23 | [21 empty] | VV | 0
|  | N1034 : 3,24 |  | 3.24 | [21 empty] | VV | 0
|  | N1035 : 8,15 |  | 8.15 | [21 empty] | VV | 0
|  | N1036 : 8,64 |  | 8.64 | [21 empty] | VV | 0
140 | 950001 | Žlutočerná výstražná páska lepící páska, D+M | m | 1 |  | 0 |  | 0 |  | 0 | 21 | 0 | 0.0001 | 0 | 0 | 0 |  | Vlastní | Indiv | 0 | 0 |  |  |  |  | POL1_
|  | pozn. P14 - N1012 : 1 |  | 1 | [21 empty] | VV | 0
141 | 954112xxxxx | SDK obklad - kastlík čtyřstranný ( na půdě - vedení elektro ), opláštění 2x deska, tloušťky 12,5 mm, protipožární | m2 | 97.92 |  | 0 |  | 0 |  | 0 | 21 | 0 | 0.011 | 1.08 | 0 | 0 |  | Vlastní | Indiv | 2.125 | 208.08 |  |  |  |  | POL1_
|  | půda : 97,92 |  | 97.92 | [21 empty] | VV | 0
Díl: | 96 | Bourání konstrukcí |  |  |  | 0 |  | 0 |  | 0 |  | 0 |  | 0.2 |  | 367.61 |  |  |  |  | 1264.5 |  |  |  |  | DIL
142 | 961055111R00 | Bourání základů železobetonových | m3 | 6.9523 |  | 0 |  | 0 |  | 0 | 21 | 0 | 0 | 0 | 2.4 | 16.69 | 801-3 | RTS 18/ II | RTS 18/ I | 13.301 | 92.47 |  |  |  |  | POL1_
|  | nebo vybourání otvorů průřezové plochy přes 4 m2 v základech | [23 empty] | SPI
|  | základy skleníku : 0,38*0,84*(5,25+8,18+5,25) |  | 5.9627 | [21 empty] | VV | 0
|  | B35 - odstranění beton. schodiště N1005 : 0,7 |  | 0.7 | [21 empty] | VV | 0
|  | B33 - odstranění beton. soklu elektroskříně N1019 : 1,245*0,38*0,12 |  | 0.05677 | [21 empty] | VV | 0
|  | B17 - odstranění podstavcové kce z betonu a oceli : 0,99*1,12*0,21 |  | 0.23285 | [21 empty] | VV | 0
143 | 962031113R00 | Bourání příček z cihel pálených plných, tloušťky 65 mm | m2 | 39.831 |  | 0 |  | 0 |  | 0 | 21 | 0 | 0.00067 | 0.03 | 0.184 | 7.33 | 801-3 | RTS 18/ II | RTS 18/ I | 0.227 | 9.04 |  |  |  |  | POL1_
|  | nebo vybourání otvorů průřezové plochy přes 4 m2 v příčkách, včetně pomocného lešení o výšce podlahy do 1900 mm a pro zatížení do 1,5 kPa (150 kg/m2), | [23 empty] | SPI |  | nebo vybourání otvorů průřezové plochy přes 4 m2 v příčkách, včetně pomocného lešení o výšce podlahy do 1900 mm a pro zatížení do 1,5 kPa (150 kg/m2),
|  | N1007 + N1008 : (3,28+3,03+3,28+1,38)*2,9 |  | 31.813 | [21 empty] | VV | 0
|  | -0,6*1,97*5 |  | -5.91 | [21 empty] | VV | 0
|  | N1015 + N1016 + N1017 : (1,01+1,68+1,68)*3 |  | 13.11 | [21 empty] | VV | 0
|  | -0,6*1,97 |  | -1.182 | [21 empty] | VV | 0
|  | N1023 ( vyzděné nohy laboratorního stolu ) - P3, B14 : 0,625*0,8*4 |  | 2 | [21 empty] | VV | 0
144 | 962031116R00 | Bourání příček z cihel pálených plných, tloušťky 140 mm | m2 | 43.3693 |  | 0 |  | 0 |  | 0 | 21 | 0 | 0.00067 | 0.03 | 0.319 | 13.83 | 801-3 | RTS 18/ II | RTS 18/ I | 0.317 | 13.75 |  |  |  |  | POL1_
|  | nebo vybourání otvorů průřezové plochy přes 4 m2 v příčkách, včetně pomocného lešení o výšce podlahy do 1900 mm a pro zatížení do 1,5 kPa (150 kg/m2), | [23 empty] | SPI |  | nebo vybourání otvorů průřezové plochy přes 4 m2 v příčkách, včetně pomocného lešení o výšce podlahy do 1900 mm a pro zatížení do 1,5 kPa (150 kg/m2),
|  | N1005 / N1006 : 2,06*3 |  | 6.18 | [21 empty] | VV | 0
|  | -0,8*1,97 |  | -1.576 | [21 empty] | VV | 0
|  | N1015 / N1016 : 1,39*3 |  | 4.17 | [21 empty] | VV | 0
|  | -0,8*1,97 |  | -1.576 | [21 empty] | VV | 0
|  | N1018 ( vyzděné nohy laboratorního stolu ) - P3, B14 : 0,535*0,78*4 |  | 1.6692 | [21 empty] | VV | 0
|  | N1013 ( vyzděné nohy laboratorního stolu ) - P3, B14 : 0,54*0,8*3 |  | 1.296 | [21 empty] | VV | 0
|  | 0,79*0,8*3 |  | 1.896 | [21 empty] | VV | 0
|  | N1014 ( vyzděné nohy laboratorního stolu ) - P3, B14 : 0,8*0,8 |  | 0.64 | [21 empty] | VV | 0
|  | N1012 + N1013 + N1014 : 4,49*3 |  | 13.47 | [21 empty] | VV | 0
|  | -0,6*1,97*2 |  | -2.364 | [21 empty] | VV | 0
|  | -0,91*1,15 |  | -1.0465 | [21 empty] | VV | 0
|  | -0,57*1,155 |  | -0.65835 | [21 empty] | VV | 0
|  | N1019 / N1020 : 2,85*3,5 |  | 9.975 | [21 empty] | VV | 0
|  | -0,9*1,97 |  | -1.773 | [21 empty] | VV | 0
|  | N1019 / N1021 : 4,24*3,5 |  | 14.84 | [21 empty] | VV | 0
|  | -0,9*1,97 |  | -1.773 | [21 empty] | VV | 0
145 | 962032231R00 | Bourání zdiva nadzákladového z cihel pálených nebo vápenopískových, na maltu vápenou nebo vápenocementovou | m3 | 16.3436 |  | 0 |  | 0 |  | 0 | 21 | 0 | 0.00128 | 0.02 | 1.8 | 29.42 | 801-3 | RTS 18/ II | RTS 18/ I | 1.52 | 24.84 |  |  |  |  | POL1_
|  | nebo vybourání otvorů průřezové plochy přes 4 m2 ve zdivu nadzákladovém, včetně pomocného lešení o výšce podlahy do 1900 mm a pro zatížení do 1,5 kPa (150 kg/m2) | [23 empty] | SPI |  | nebo vybourání otvorů průřezové plochy přes 4 m2 ve zdivu nadzákladovém, včetně pomocného lešení o výšce podlahy do 1900 mm a pro zatížení do 1,5 kPa (150 kg/m2)
|  | N1001 / N1002 : 0,28*2,65*3,3 |  | 2.4486 | [21 empty] | VV | 0
|  | N1001 / N1003 : 0,18*2,51*3,3 |  | 1.4909 | [21 empty] | VV | 0
|  | -0,18*1,45*1,97 |  | -0.51417 | [21 empty] | VV | 0
|  | N1005 / N1006 : 0,2*2,94*2,9 |  | 1.7052 | [21 empty] | VV | 0
|  | N1015 / N1018 : 0,19*3,06*3 |  | 1.7442 | [21 empty] | VV | 0
|  | -0,19*0,6*1,97 |  | -0.22458 | [21 empty] | VV | 0
|  | N1013 ( vyzděné nohy laboratorního stolu ) - P3, B14 : 0,31*0,54*0,8 |  | 0.13392 | [21 empty] | VV | 0
|  | N1014 ( vyzděné nohy laboratorního stolu ) - P3, B14 : 0,32*0,8*0,8 |  | 0.2048 | [21 empty] | VV | 0
|  | N1012 / N1014 : 0,17*1,47*3 |  | 0.7497 | [21 empty] | VV | 0
|  | N1021 / N1022 : 0,18*(0,22+3,16+3,19)*3,5 |  | 4.1391 | [21 empty] | VV | 0
|  | -0,18*0,9*1,97 |  | -0.31914 | [21 empty] | VV | 0
|  | N1013 / N1015 + N1018 : 2,58*3 |  | 7.74 | [21 empty] | VV | 0
|  | -0,6*1,97 |  | -1.182 | [21 empty] | VV | 0
|  | -0,9*1,97 |  | -1.773 | [21 empty] | VV | 0
146 | 962052211R00 | Bourání zdiva železobetonového nadzákladového | m3 | 4.2964 |  | 0 |  | 0 |  | 0 | 21 | 0 | 0.00147 | 0.01 | 2.4 | 10.31 | 801-3 | RTS 18/ II | RTS 18/ I | 8.5 | 36.52 |  |  |  |  | POL1_
|  | nebo vybourání otvorů průřezové plochy přes 4 m2 ve zdivu železobetonovém, včetně pomocného lešení o výšce podlahy do 1900 mm a pro zatížení do 1,5 kPa (150 kg/m2), | [23 empty] | SPI |  | nebo vybourání otvorů průřezové plochy přes 4 m2 ve zdivu železobetonovém, včetně pomocného lešení o výšce podlahy do 1900 mm a pro zatížení do 1,5 kPa (150 kg/m2),
|  | betonová podezdívka skleníku : 0,25*0,92*(5,25+8,18+5,25) |  | 4.2964 | [21 empty] | VV | 0
147 | 963051113R00 | Bourání železobetonových stropů deskových tloušťky přes 80 mm | m3 | 0.98569 |  | 0 |  | 0 |  | 0 | 21 | 0 | 0.00666 | 0.01 | 2.4 | 2.37 | 801-3 | RTS 18/ II | RTS 18/ I | 6.72 | 6.62 |  |  |  |  | POL1_
|  | včetně pomocného lešení o výšce podlahy do 1900 mm a pro zatížení do 1,5 kPa (150 kg/m2), | [23 empty] | SPI
|  | laboratorní stoly z překladů - B14 ( P4 ) : | [23 empty] | VV | 0
|  | N1018 : 0,535*3,06*0,13 |  | 0.21282 | [21 empty] | VV | 0
|  | N1013 : 1,19*0,54*0,14 |  | 0.08996 | [21 empty] | VV | 0
|  | 1,1*0,54*0,14 |  | 0.08316 | [21 empty] | VV | 0
|  | 1,88*0,81*0,14 |  | 0.21319 | [21 empty] | VV | 0
|  | N1014 : 1,47*0,8*0,14 |  | 0.16464 | [21 empty] | VV | 0
|  | N1023 : 0,655*1,21*0,14*2 |  | 0.22191 | [21 empty] | VV | 0
148 | 965042141R00 | Bourání podkladů pod dlažby nebo litých celistvých dlažeb a mazanin betonových nebo z litého asfaltu, tloušťky do 100 mm, plochy přes 4 m2 | m3 | 33.345 |  | 0 |  | 0 |  | 0 | 21 | 0 | 0 | 0 | 2.2 | 73.36 | 801-3 | RTS 18/ II | RTS 18/ I | 7.195 | 239.92 |  |  |  |  | POL1_
|  | Horní vrstvy skladeb po hydroizolaci ( včetně dlažeb ) : | [23 empty] | VV | 0
|  | N1019 : 15,92*0,07 |  | 1.1144 | [21 empty] | VV | 0
|  | N1020 : 9,7*0,07 |  | 0.679 | [21 empty] | VV | 0
|  | N1021 : 46,6*0,07 |  | 3.262 | [21 empty] | VV | 0
|  | N1022 : 9,2*0,07 |  | 0.644 | [21 empty] | VV | 0
|  | N1023 : 3,73*0,07 |  | 0.2611 | [21 empty] | VV | 0
|  | N1024 : 15,8*0,07 |  | 1.106 | [21 empty] | VV | 0
|  | N1025 : 2,55*0,07 |  | 0.1785 | [21 empty] | VV | 0
|  | Podkladní beton - 100 mm : | [23 empty] | VV | 0
|  | N1005 - N1011 ( area ) : 78*0,1 |  | 7.8 | [21 empty] | VV | 0
|  | N1012 - N1018 ( area ) : 78*0,1 |  | 7.8 | [21 empty] | VV | 0
|  | N1019 - N1025 ( area ) : 105*0,1 |  | 10.5 | [21 empty] | VV | 0
149 | 965042241R00 | Bourání podkladů pod dlažby nebo litých celistvých dlažeb a mazanin betonových nebo z litého asfaltu, tloušťky přes 100 mm, plochy přes 4 m2 | m3 | 62.068 |  | 0 |  | 0 |  | 0 | 21 | 0 | 0 | 0 | 2.2 | 136.55 | 801-3 | RTS 18/ II | RTS 18/ I | 5.867 | 364.15 |  |  |  |  | POL1_
|  | Horní vrstvy skladeb po hydroizolaci ( včetně dlažeb ) : | [23 empty] | VV | 0
|  | N1001 : 49,63*0,2 |  | 9.926 | [21 empty] | VV | 0
|  | N1002 : 16,3*0,2 |  | 3.26 | [21 empty] | VV | 0
|  | N1003 : 4,17*0,2 |  | 0.834 | [21 empty] | VV | 0
|  | N1004 : 6,81*0,2 |  | 1.362 | [21 empty] | VV | 0
|  | N1005 : 12,5*0,12 |  | 1.5 | [21 empty] | VV | 0
|  | N1006 : 5,49*0,12 |  | 0.6588 | [21 empty] | VV | 0
|  | N1007 + N1008 : 9,94*0,12 |  | 1.1928 | [21 empty] | VV | 0
|  | N1009 : 10,8*0,12 |  | 1.296 | [21 empty] | VV | 0
|  | N1010 : 11,47*0,12 |  | 1.3764 | [21 empty] | VV | 0
|  | N1011 : 25,5*0,12 |  | 3.06 | [21 empty] | VV | 0
|  | N1012 : 4*0,12 |  | 0.48 | [21 empty] | VV | 0
|  | N1013 : 50,5*0,12 |  | 6.06 | [21 empty] | VV | 0
|  | N1014 : 2,9*0,12 |  | 0.348 | [21 empty] | VV | 0
|  | N1015 : 3,9*0,12 |  | 0.468 | [21 empty] | VV | 0
|  | N1016 : 9,8*0,12 |  | 1.176 | [21 empty] | VV | 0
|  | N1017 : 1,35*0,12 |  | 0.162 | [21 empty] | VV | 0
|  | N1018 : 3,95*0,12 |  | 0.474 | [21 empty] | VV | 0
|  | N1026 : 38,7*0,32 |  | 12.384 | [21 empty] | VV | 0
|  | B38 + B42 ( exteriér ) - vybourání mazanin ( chodníky a okap. chodník ) : | [23 empty] | VV | 0
|  | area : (561-454)*0,15 |  | 16.05 | [21 empty] | VV | 0
150 | 965049112R00 | Bourání podkladů pod dlažby nebo litých celistvých dlažeb a mazanin příplatek za bourání mazanin vyztužených svařovanou sítí, tloušťky přes 100 mm | m3 | 12.384 |  | 0 |  | 0 |  | 0 | 21 | 0 | 0 | 0 | 0 | 0 | 801-3 | RTS 18/ II | RTS 18/ I | 4.029 | 49.9 |  |  |  |  | POL1_
|  | N1026 : 38,7*0,32 |  | 12.384 | [21 empty] | VV | 0
151 | 965081702R00 | Soklíků z dlažeb keramických tloušťky do 10 mm, výšky do 100 mm | m | 93.585 |  | 0 |  | 0 |  | 0 | 21 | 0 | 0 | 0 | 0.0004 | 0.04 | 801-3 | RTS 18/ II | RTS 18/ I | 0.07 | 6.55 |  |  |  |  | POL1_
|  | N1001 : 0,45+0,26+0,3+0,26+0,18+0,26+1,66+0,2+0,05+0,7+0,39 |  | 4.71 | [21 empty] | VV | 0
|  | N1005 : 0,2+1,19+0,25+0,1+0,1+1,92+1,14+2,63+1,23 |  | 8.76 | [21 empty] | VV | 0
|  | N1009 : (3,2+3,3)*2-0,9 |  | 12.1 | [21 empty] | VV | 0
|  | N1012 : 1,47+1,46+0,08+0,28+0,28 |  | 3.57 | [21 empty] | VV | 0
|  | N1013 : 2,29+0,31+0,7 |  | 3.3 | [21 empty] | VV | 0
|  | N1014 : 1,1+0,985 |  | 2.085 | [21 empty] | VV | 0
|  | N1019 : 1,14+0,29+0,29+1,37+3,72+0,88 |  | 7.69 | [21 empty] | VV | 0
|  | N1020 : (2,85+3,35)*2-0,9 |  | 11.5 | [21 empty] | VV | 0
|  | N1021 : 3,87+0,23+0,23+1,49+0,4+0,25+3,6+1,31+1,32+6,67 |  | 19.37 | [21 empty] | VV | 0
|  | N1022 : (3,03+2,97)*2-0,9 |  | 11.1 | [21 empty] | VV | 0
|  | N1023 : (1,21+2,87)*2-0,8-0,8 |  | 6.56 | [21 empty] | VV | 0
|  | N1025 : (1,97+1)*2-1,5-1,6 |  | 2.84 | [21 empty] | VV | 0
152 | 967031132R00 | Přisekání rovných ostění ve zdivu cihelném na jakoukoliv maltu vápennou nebo vépenocementovou | m2 | 18.063 |  | 0 |  | 0 |  | 0 | 21 | 0 | 0 | 0 | 0.055 | 0.99 | 801-3 | RTS 18/ II | RTS 18/ I | 0.425 | 7.68 |  |  |  |  | POL1_
|  | bez odstupu, po hrubém vybourání otvorů v jakémkoliv zdivu cihelném, včetně pomocného lešení o výšce podlahy do 1900 mm a pro zatížení do 1,5 kPa (150 kg/m2), | [23 empty] | SPI |  | bez odstupu, po hrubém vybourání otvorů v jakémkoliv zdivu cihelném, včetně pomocného lešení o výšce podlahy do 1900 mm a pro zatížení do 1,5 kPa (150 kg/m2),
|  | N1005 / N1011 - vybourání otvoru : 0,38*3*2 |  | 2.28 | [21 empty] | VV | 0
|  | N1011 / N1012 - vybourání otvoru : 0,38*2,25*2 |  | 1.71 | [21 empty] | VV | 0
|  | N1013 / N1019 : 0,39*2,25*2 |  | 1.755 | [21 empty] | VV | 0
|  | N1020 / N1024 : 0,43*2,15*2 |  | 1.849 | [21 empty] | VV | 0
|  | N1021 / N1026 : 0,4*2,12 |  | 0.848 | [21 empty] | VV | 0
|  | 0,4*2,5*2 |  | 2 | [21 empty] | VV | 0
|  | N1019 - pro budoucí okno : 0,43*(0,9+1,55+1,55) |  | 1.72 | [21 empty] | VV | 0
|  | N1021 - pro budoucí okno : 0,39*(1,3+1,55+1,55) |  | 1.716 | [21 empty] | VV | 0
|  | B16 - N1021 nika : 0,75*0,275*4+0,75*0,75 |  | 1.3875 | [21 empty] | VV | 0
|  | B23 ( nika ) - N1001 : 0,75*0,075*4+0,75*0,75 |  | 0.7875 | [21 empty] | VV | 0
|  | B6 - N1003 ( nika ) : (0,5+1,2)*2*0,15+0,5*1,2 |  | 1.11 | [21 empty] | VV | 0
|  | B46 - odstranění KZS pro otvory VZT - N1023 : (0,4+0,2)*2*0,36 |  | 0.432 | [21 empty] | VV | 0
|  | (0,4+0,25)*2*0,36 |  | 0.468 | [21 empty] | VV | 0
153 | 967031732R00 | Přisekání plošné zdiva cihelného na jakoukoliv maltu vápennou nebo vépenocementovou, tloušťky do 100 mm | m2 | 4.83 |  | 0 |  | 0 |  | 0 | 21 | 0 | 0.00034 | 0 | 0.183 | 0.88 | 801-3 | RTS 18/ II | RTS 18/ I | 0.5 | 2.42 |  |  |  |  | POL1_
|  | z jakýchkoliv cihel pálených, včetně pomocného lešení o výšce podlahy do 1900 mm a pro zatížení do 1,5 kPa (150 kg/m2), | [23 empty] | SPI |  | z jakýchkoliv cihel pálených, včetně pomocného lešení o výšce podlahy do 1900 mm a pro zatížení do 1,5 kPa (150 kg/m2),
|  | B23 - N1003 : 1,61*3 |  | 4.83 | [21 empty] | VV | 0
154 | 967031734R00 | Přisekání plošné zdiva cihelného na jakoukoliv maltu vápennou nebo vépenocementovou, tloušťky do 300 mm | m2 | 17.982 |  | 0 |  | 0 |  | 0 | 21 | 0 | 0.00034 | 0.01 | 0.545 | 9.8 | 801-3 | RTS 18/ II | RTS 18/ I | 1.524 | 27.4 |  |  |  |  | POL1_
|  | z jakýchkoliv cihel pálených, včetně pomocného lešení o výšce podlahy do 1900 mm a pro zatížení do 1,5 kPa (150 kg/m2), | [23 empty] | SPI |  | z jakýchkoliv cihel pálených, včetně pomocného lešení o výšce podlahy do 1900 mm a pro zatížení do 1,5 kPa (150 kg/m2),
|  | N1023 : 1,21*2,7 |  | 3.267 | [21 empty] | VV | 0
|  | N1024 : 5,45*2,7 |  | 14.715 | [21 empty] | VV | 0
155 | 968061112R00 | Vyvěšení nebo zavěšení dřevěných křídel oken, plochy do 1,5 m2 | kus | 3 |  | 0 |  | 0 |  | 0 | 21 | 0 | 0 | 0 | 0 | 0 | 801-3 | RTS 18/ II | RTS 18/ I | 0.03 | 0.09 |  |  |  |  | POL1_
|  | oken, dveří a vrat, s uložením a opětovným zavěšením po provedení stavebních změn, | [23 empty] | SPI
|  | N1012 : 1 |  | 1 | [21 empty] | VV | 0
|  | N1014 : 1 |  | 1 | [21 empty] | VV | 0
|  | N1020 : 1 |  | 1 | [21 empty] | VV | 0
156 | 968061125R00 | Vyvěšení nebo zavěšení dřevěných křídel dveří, plochy do 2 m2 | kus | 29 |  | 0 |  | 0 |  | 0 | 21 | 0 | 0 | 0 | 0.021 | 0.61 | 801-3 | RTS 18/ II | RTS 18/ I | 0.05 | 1.45 |  |  |  |  | POL1_
|  | oken, dveří a vrat, s uložením a opětovným zavěšením po provedení stavebních změn, | [23 empty] | SPI
|  | N1001 / N1002 : 1 |  | 1 | [21 empty] | VV | 0
|  | N1001 / N1003 : 2 |  | 2 | [21 empty] | VV | 0
|  | N1001 / N1004 : 1 |  | 1 | [21 empty] | VV | 0
|  | N1001 / N1005 : 1 |  | 1 | [21 empty] | VV | 0
|  | N1005 / N1008 : 1 |  | 1 | [21 empty] | VV | 0
|  | N1008 : 1 |  | 1 | [21 empty] | VV | 0
|  | N1005 / N1007 : 1 |  | 1 | [21 empty] | VV | 0
|  | N1007 : 2 |  | 2 | [21 empty] | VV | 0
|  | N1005 / N1006 : 1 |  | 1 | [21 empty] | VV | 0
|  | N1005 / N1011 : 1 |  | 1 | [21 empty] | VV | 0
|  | N1005 / N1010 : 1 |  | 1 | [21 empty] | VV | 0
|  | N1005 / N1009 : 1 |  | 1 | [21 empty] | VV | 0
|  | N1011 / N1012 : 0 | [23 empty] | VV | 0
|  | N1012 / N1013 : 1 |  | 1 | [21 empty] | VV | 0
|  | N1013 / N1014 : 1 |  | 1 | [21 empty] | VV | 0
|  | N1013 / N1015 : 1 |  | 1 | [21 empty] | VV | 0
|  | N1013 / N1018 : 1 |  | 1 | [21 empty] | VV | 0
|  | N1015 / N1016 : 1 |  | 1 | [21 empty] | VV | 0
|  | N1015 / N1017 : 1 |  | 1 | [21 empty] | VV | 0
|  | N1015 / N1018 : 1 |  | 1 | [21 empty] | VV | 0
|  | N1013 / N1019 : 1 |  | 1 | [21 empty] | VV | 0
|  | N1019 / N1020 : 1 |  | 1 | [21 empty] | VV | 0
|  | N1019 / N1021 : 1 |  | 1 | [21 empty] | VV | 0
|  | N1021 / N1022 : 1 |  | 1 | [21 empty] | VV | 0
|  | N1021 / N1023 : 1 |  | 1 | [21 empty] | VV | 0
|  | N1023 / N1024 : 1 |  | 1 | [21 empty] | VV | 0
|  | N1021 / N1025 : 2 |  | 2 | [21 empty] | VV | 0
157 | 968062244R00 | Vybourání dřevěných rámů oken jednoduchých, plochy do 1 m2 | m2 | 1.1428 |  | 0 |  | 0 |  | 0 | 21 | 0 | 0.00219 | 0 | 0.041 | 0.05 | 801-3 | RTS 18/ II | RTS 18/ I | 0.52 | 0.59 |  |  |  |  | POL1_
|  | včetně pomocného lešení o výšce podlahy do 1900 mm a pro zatížení do 1,5 kPa (150 kg/m2), | [23 empty] | SPI
|  | N1014 : 0,57*1,155 |  | 0.65835 | [21 empty] | VV | 0
|  | N1020 : 0,57*0,85 |  | 0.4845 | [21 empty] | VV | 0
158 | 968062245R00 | Vybourání dřevěných rámů oken jednoduchých, plochy do 2 m2 | m2 | 1.0465 |  | 0 |  | 0 |  | 0 | 21 | 0 | 0.001 | 0 | 0.031 | 0.03 | 801-3 | RTS 18/ II | RTS 18/ I | 0.331 | 0.35 |  |  |  |  | POL1_
|  | včetně pomocného lešení o výšce podlahy do 1900 mm a pro zatížení do 1,5 kPa (150 kg/m2), | [23 empty] | SPI
|  | N1012 : 0,91*1,15 |  | 1.0465 | [21 empty] | VV | 0
159 | 968071125R00 | Vyvěšení nebo zavěšení kovových křídel dveří, plochy do 2 m2 | kus | 1 |  | 0 |  | 0 |  | 0 | 21 | 0 | 0 | 0 | 0 | 0 | 801-3 | RTS 18/ II | RTS 18/ I | 0.08 | 0.08 |  |  |  |  | POL1_
|  | s případným uložením a opětovným zavěšením po provedení stavebních změn, | [23 empty] | SPI
|  | B39 - N1026 / exteriér : 1 |  | 1 | [21 empty] | VV | 0
160 | 968072455R00 | Vybourání a vyjmutí kovových rámů a rolet rámů, včetně pomocného lešení o výšce podlahy do 1900 mm a pro zatížení do 1,5 kPa (150 kg/m2) dveřních zárubní, plochy do 2 m2 | m2 | 38.415 |  | 0 |  | 0 |  | 0 | 21 | 0 | 0.00117 | 0.04 | 0.076 | 2.92 | 801-3 | RTS 18/ II | RTS 18/ I | 0.939 | 36.07 |  |  |  |  | POL1_
|  | N1001 / N1002 : 0,9*1,97 |  | 1.773 | [21 empty] | VV | 0
|  | N1001 / N1004 : 0,8*1,97 |  | 1.576 | [21 empty] | VV | 0
|  | N1001 / N1005 : 0,9*1,97 |  | 1.773 | [21 empty] | VV | 0
|  | N1005 / N1008 : 0,6*1,97 |  | 1.182 | [21 empty] | VV | 0
|  | N1008 : 0,6*1,97 |  | 1.182 | [21 empty] | VV | 0
|  | N1005 / N1007 : 0,6*1,97 |  | 1.182 | [21 empty] | VV | 0
|  | N1007 : 0,6*1,97*2 |  | 2.364 | [21 empty] | VV | 0
|  | N1005 / N1006 : 0,8*1,97 |  | 1.576 | [21 empty] | VV | 0
|  | N1005 / N1011 : 0,9*1,97 |  | 1.773 | [21 empty] | VV | 0
|  | N1005 / N1010 : 0,9*1,97 |  | 1.773 | [21 empty] | VV | 0
|  | N1005 / N1009 : 0,9*1,97 |  | 1.773 | [21 empty] | VV | 0
|  | N1011 / N1012 : 0,8*1,97 |  | 1.576 | [21 empty] | VV | 0
|  | N1012 / N1013 : 0,6*1,97 |  | 1.182 | [21 empty] | VV | 0
|  | N1013 / N1014 : 0,6*1,97 |  | 1.182 | [21 empty] | VV | 0
|  | N1013 / N1015 : 0,9*1,97 |  | 1.773 | [21 empty] | VV | 0
|  | N1013 / N1018 : 0,6*1,97 |  | 1.182 | [21 empty] | VV | 0
|  | N1015 / N1016 : 0,8*1,97 |  | 1.576 | [21 empty] | VV | 0
|  | N1015 / N1017 : 0,6*1,97 |  | 1.182 | [21 empty] | VV | 0
|  | N1015 / N1018 : 0,6*1,97 |  | 1.182 | [21 empty] | VV | 0
|  | N1013 / N1019 : 0,6*1,97 |  | 1.182 | [21 empty] | VV | 0
|  | N1019 / N1020 : 0,9*1,97 |  | 1.773 | [21 empty] | VV | 0
|  | N1019 / N1021 : 0,9*1,97 |  | 1.773 | [21 empty] | VV | 0
|  | N1021 / N1022 : 0,9*1,97 |  | 1.773 | [21 empty] | VV | 0
|  | N1021 / N1023 : 0,8*1,97 |  | 1.576 | [21 empty] | VV | 0
|  | N1023 / N1024 : 0,8*1,97 |  | 1.576 | [21 empty] | VV | 0
161 | 968072456R00 | Vybourání a vyjmutí kovových rámů a rolet rámů, včetně pomocného lešení o výšce podlahy do 1900 mm a pro zatížení do 1,5 kPa (150 kg/m2) dveřních zárubní, plochy přes 2 m2 | m2 | 5.713 |  | 0 |  | 0 |  | 0 | 21 | 0 | 0.001 | 0.01 | 0.063 | 0.36 | 801-3 | RTS 18/ II | RTS 18/ I | 0.718 | 4.1 |  |  |  |  | POL1_
|  | N1001 / N1003 : 1,45*1,97 |  | 2.8565 | [21 empty] | VV | 0
|  | N1021 / N1025 : 1,45*1,97 |  | 2.8565 | [21 empty] | VV | 0
162 | 968083011R00 | Vybourání plastových výplní otvorů prosklených dveří, do 2 m2 | m2 | 1.8814 |  | 0 |  | 0 |  | 0 | 21 | 0 | 0.00117 | 0 | 0.034 | 0.06 | 801-3 | RTS 18/ II | RTS 18/ I | 0.536 | 1.01 |  |  |  |  | POL1_
|  | V položce je zakalkulováno vybourání rámu a vyvěšení křídla | [23 empty] | POP
|  | B30 - N1021 / N1026 : 0,955*1,97 |  | 1.8814 | [21 empty] | VV | 0
163 | 968083012R00 | Vybourání plastových výplní otvorů prosklených dveří, nad 2 m2 | m2 | 3.654 |  | 0 |  | 0 |  | 0 | 21 | 0 | 0.001 | 0 | 0.0412 | 0.15 | 801-3 | RTS 18/ II | RTS 18/ I | 0.498 | 1.82 |  |  |  |  | POL1_
|  | V položce je zakalkulováno vybourání rámu a vyvěšení křídla | [23 empty] | POP
|  | B39 - N1009 - vchodové plastové dveře : 1,74*2,1 |  | 3.654 | [21 empty] | VV | 0
164 | 968083022R00 | Vybourání plastových výplní otvorů plných dveří, nad 2 m2 | m2 | 3.4362 |  | 0 |  | 0 |  | 0 | 21 | 0 | 0.001 | 0 | 0.0372 | 0.13 | 801-3 | RTS 18/ II | RTS 18/ I | 0.498 | 1.71 |  |  |  |  | POL1_
|  | V položce je zakalkulováno vybourání rámu a vyvěšení křídla | [23 empty] | POP
|  | B39 - N1001 - vchodové plastové dveře : 1,66*2,07 |  | 3.4362 | [21 empty] | VV | 0
165 | 968095001R00 | Vybourání vnitřních parapetů dřevěných, šířky do 25 cm, | m | 3.53 |  | 0 |  | 0 |  | 0 | 21 | 0 | 0 | 0 | 0.01113 | 0.04 | 801-3 | RTS 18/ II | RTS 18/ I | 0.083 | 0.29 |  |  |  |  | POL1_
|  | N1012 : 0,91*2 |  | 1.82 | [21 empty] | VV | 0
|  | N1014 : 0,57*2 |  | 1.14 | [21 empty] | VV | 0
|  | N1020 : 0,57 |  | 0.57 | [21 empty] | VV | 0
166 | 970251100R00 | Řezání železobetonu hloubka řezu 100 mm | m | 2.8 |  | 0 |  | 0 |  | 0 | 21 | 0 | 0 | 0 | 0.00046 | 0 | 801-3 | RTS 18/ II | RTS 18/ I | 1 | 2.8 |  |  |  |  | POL1_
|  | N42 - vyzdění polic v m.č. N1024 - zařezání beton. překladů : 0,7*4 |  | 2.8 | [21 empty] | VV | 0
167 | 971033351R00 | Vybourání otvorů ve zdivu cihelném z jakýchkoliv cihel pálených na jakoukoliv maltu vápenou nebo vápenocementovou, plochy do 0,09 m2, tloušťky do 450 mm | kus | 1 |  | 0 |  | 0 |  | 0 | 21 | 0 | 0.00133 | 0 | 0.074 | 0.07 | 801-3 | RTS 18/ II | RTS 18/ I | 0.796 | 0.8 |  |  |  |  | POL1_
|  | základovém nebo nadzákladovém, | [23 empty] | SPI
|  | B46 - odstranění KZS pro otvory VZT - N1023 - otvor 400 x 200 mm : 1 |  | 1 | [21 empty] | VV | 0
168 | 971033451R00 | Vybourání otvorů ve zdivu cihelném z jakýchkoliv cihel pálených na jakoukoliv maltu vápenou nebo vápenocementovou, plochy do 0,25 m2, tloušťky do 450 mm | kus | 1 |  | 0 |  | 0 |  | 0 | 21 | 0 | 0.00133 | 0 | 0.207 | 0.21 | 801-3 | RTS 18/ II | RTS 18/ I | 1.538 | 1.54 |  |  |  |  | POL1_
|  | základovém nebo nadzákladovém, | [23 empty] | SPI
|  | B46 - odstranění KZS pro otvory VZT - N1023 - otvor 400 x 250 mm : 1 |  | 1 | [21 empty] | VV | 0
169 | 971033521R00 | Vybourání otvorů ve zdivu cihelném z jakýchkoliv cihel pálených na jakoukoliv maltu vápenou nebo vápenocementovou, plochy do 1 m2, tloušťky do 100 mm | m2 | 0.5625 |  | 0 |  | 0 |  | 0 | 21 | 0 | 0.00165 | 0 | 0.187 | 0.11 | 801-3 | RTS 18/ II | RTS 18/ I | 0.48 | 0.27 |  |  |  |  | POL1_
|  | základovém nebo nadzákladovém, | [23 empty] | SPI
|  | B23 ( nika ) - N1001 : 0,75*0,75 |  | 0.5625 | [21 empty] | VV | 0
170 | 971033531R00 | Vybourání otvorů ve zdivu cihelném z jakýchkoliv cihel pálených na jakoukoliv maltu vápenou nebo vápenocementovou, plochy do 1 m2, tloušťky do 150 mm | m2 | 1.307 |  | 0 |  | 0 |  | 0 | 21 | 0 | 0.00165 | 0 | 0.27 | 0.35 | 801-3 | RTS 18/ II | RTS 18/ I | 0.705 | 0.92 |  |  |  |  | POL1_
|  | základovém nebo nadzákladovém, | [23 empty] | SPI
|  | posunutí dveří N1001 / N1004 : 0,35*2,02 |  | 0.707 | [21 empty] | VV | 0
|  | B6 - N1003 ( nika ) : 0,5*1,2 |  | 0.6 | [21 empty] | VV | 0
171 | 971033541R00 | Vybourání otvorů ve zdivu cihelném z jakýchkoliv cihel pálených na jakoukoliv maltu vápenou nebo vápenocementovou, plochy do 1 m2, tloušťky do 300 mm | m3 | 0.15469 |  | 0 |  | 0 |  | 0 | 21 | 0 | 0.00182 | 0 | 1.8 | 0.28 | 801-3 | RTS 18/ II | RTS 18/ I | 5.016 | 0.78 |  |  |  |  | POL1_
|  | základovém nebo nadzákladovém, | [23 empty] | SPI
|  | B16 ( nika ) - N1021 : 0,75*0,75*0,275 |  | 0.15469 | [21 empty] | VV | 0
172 | 971033621R00 | Vybourání otvorů ve zdivu cihelném z jakýchkoliv cihel pálených na jakoukoliv maltu vápenou nebo vápenocementovou, plochy do 4 m2, tloušťky do 100 mm | m2 | 1.827 |  | 0 |  | 0 |  | 0 | 21 | 0 | 0.00054 | 0 | 0.18 | 0.33 | 801-3 | RTS 18/ II | RTS 18/ I | 0.309 | 0.56 |  |  |  |  | POL1_
|  | základovém nebo nadzákladovém, | [23 empty] | SPI
|  | vybourání příčky u dveří z N1001 / N1005 : 1,2*3 |  | 3.6 | [21 empty] | VV | 0
|  | -0,9*1,97 |  | -1.773 | [21 empty] | VV | 0
173 | 971033651R00 | Vybourání otvorů ve zdivu cihelném z jakýchkoliv cihel pálených na jakoukoliv maltu vápenou nebo vápenocementovou, plochy do 4 m2, tloušťky do 600 mm | m3 | 8.9922 |  | 0 |  | 0 |  | 0 | 21 | 0 | 0.00182 | 0.02 | 1.8 | 16.19 | 801-3 | RTS 18/ II | RTS 18/ I | 3.608 | 32.44 |  |  |  |  | POL1_
|  | základovém nebo nadzákladovém, | [23 empty] | SPI
|  | N1005 / N1011 : 0,38*1,92*3 |  | 2.1888 | [21 empty] | VV | 0
|  | -0,38*0,9*1,97 |  | -0.67374 | [21 empty] | VV | 0
|  | N1011 / N1012 : 0,38*1,06*2,25 |  | 0.9063 | [21 empty] | VV | 0
|  | N1013 / N1019 : 0,39*1,0*2,25 |  | 0.8775 | [21 empty] | VV | 0
|  | N1020 / N1024 : 0,43*1,59*2,15 |  | 1.47 | [21 empty] | VV | 0
|  | N1021 / N1026 : 0,4*1,03*2,1 |  | 0.8652 | [21 empty] | VV | 0
|  | 0,4*1,15*2,25 |  | 1.035 | [21 empty] | VV | 0
|  | 0,4*1,69*2,5 |  | 1.69 | [21 empty] | VV | 0
|  | -0,4*0,955*1,97 |  | -0.75254 | [21 empty] | VV | 0
|  | N1019 - pro budoucí okno : 0,43*0,9*1,55 |  | 0.59985 | [21 empty] | VV | 0
|  | N1021 - pro budoucí okno : 0,39*1,3*1,55 |  | 0.78585 | [21 empty] | VV | 0
174 | 972054141R00 | Vybourání otvorů ve stropech nebo klenbách železobetonových plochy do 0,0225 m2, tloušťky do 150 mm | kus | 3 |  | 0 |  | 0 |  | 0 | 21 | 0 | 0 | 0 | 0.008 | 0.02 | 801-3 | RTS 18/ II | RTS 18/ I | 0.512 | 1.54 |  |  |  |  | POL1_
|  | bez odstranění podlahy a násypu, | [23 empty] | SPI
|  | vč. tep. izolací | [23 empty] | POP
|  | B45 - vybourání otvoru stropem pro instalace : | [23 empty] | VV | 0
|  | N1001 ( 100x100 mm ) : 1 |  | 1 | [21 empty] | VV | 0
|  | N1010 ( 100x100 mm ) : 1 |  | 1 | [21 empty] | VV | 0
|  | N1013 ( 200x100 mm ) : 1 |  | 1 | [21 empty] | VV | 0
175 | 972054341R00 | Vybourání otvorů ve stropech nebo klenbách železobetonových plochy do 0,25 m2, tloušťky do 150 mm | kus | 14 |  | 0 |  | 0 |  | 0 | 21 | 0 | 0 | 0 | 0.09 | 1.26 | 801-3 | RTS 18/ II | RTS 18/ I | 1.255 | 17.57 |  |  |  |  | POL1_
|  | bez odstranění podlahy a násypu, | [23 empty] | SPI
|  | vč. tep. izolací | [23 empty] | POP
|  | B45 - vybourání otvoru stropem pro instalace : | [23 empty] | VV | 0
|  | N1002 ( 500x500 mm ) : 2 |  | 2 | [21 empty] | VV | 0
|  | N1003 ( 340x340 mm ) : 2 |  | 2 | [21 empty] | VV | 0
|  | N1007 ( 425x425 mm ) : 1 |  | 1 | [21 empty] | VV | 0
|  | N1007 ( 340x340 mm ) : 1 |  | 1 | [21 empty] | VV | 0
|  | N1008 ( 425x425 mm ) : 1 |  | 1 | [21 empty] | VV | 0
|  | N1008 ( 340x340 mm ) : 1 |  | 1 | [21 empty] | VV | 0
|  | N1009 ( 500x500 mm ) : 2 |  | 2 | [21 empty] | VV | 0
|  | N1010 ( 500x500 mm ) : 2 |  | 2 | [21 empty] | VV | 0
|  | N1012 ( 375x375 mm ) : 1 |  | 1 | [21 empty] | VV | 0
|  | N1014 ( 375x365 mm ) : 1 |  | 1 | [21 empty] | VV | 0
176 | 972054491R00 | Vybourání otvorů ve stropech nebo klenbách železobetonových plochy do 1 m2, tloušťky přes 81 mm | m3 | 0.108 |  | 0 |  | 0 |  | 0 | 21 | 0 | 0 | 0 | 2.4 | 0.26 | 801-3 | RTS 18/ II | RTS 18/ I | 23.266 | 2.51 |  |  |  |  | POL1_
|  | bez odstranění podlahy a násypu, | [23 empty] | SPI
|  | B45 - vybourání otvoru stropem pro instalace : | [23 empty] | VV | 0
|  | N1024 ( 600x600 mm ) : 0,6*0,6*0,15*2 |  | 0.108 | [21 empty] | VV | 0
177 | 973031324R00 | Vysekání v cihelném zdivu výklenků a kapes kapes na jakoukoliv maltu vápennou nebo vápenocementovou, plochy do 0,1 m2, hloubky do 150 mm | kus | 10 |  | 0 |  | 0 |  | 0 | 21 | 0 | 0.00049 | 0 | 0.015 | 0.15 | 801-3 | RTS 18/ II | RTS 18/ I | 0.542 | 5.42 |  |  |  |  | POL1_
|  | PR1 - N1002 : 2 |  | 2 | [21 empty] | VV | 0
|  | PR2 - N1001b : 1 |  | 1 | [21 empty] | VV | 0
|  | PR3 - N1003 : 1 |  | 1 | [21 empty] | VV | 0
|  | PR7 - N1009 : 1 |  | 1 | [21 empty] | VV | 0
|  | PR9 : 3 |  | 3 | [21 empty] | VV | 0
|  | PR16 - N1031 : 2 |  | 2 | [21 empty] | VV | 0
178 | 973031824R00 | Vysekání v cihelném zdivu výklenků a kapes kapes pro zavázání nových zdí na jakoukoliv maltu vápennou nebo vápenocementovou, tloušťky do 300 mm | m | 6.5 |  | 0 |  | 0 |  | 0 | 21 | 0 | 0 | 0 | 0.009 | 0.06 | 801-3 | RTS 18/ II | RTS 18/ I | 0.61 | 3.97 |  |  |  |  | POL1_
|  | nová přístavba : 3,25*2 |  | 6.5 | [21 empty] | VV | 0
179 | 973031825R00 | Vysekání v cihelném zdivu výklenků a kapes kapes pro zavázání nových zdí na jakoukoliv maltu vápennou nebo vápenocementovou, tloušťky do 450 mm | m | 10.18 |  | 0 |  | 0 |  | 0 | 21 | 0 | 0 | 0 | 0.015 | 0.15 | 801-3 | RTS 18/ II | RTS 18/ I | 0.706 | 7.19 |  |  |  |  | POL1_
|  | N1012 / N1015 - zeď 38 cm : 2,02 |  | 2.02 | [21 empty] | VV | 0
|  | N1018 / N1021 - zeď 39 cm : 2,06*2 |  | 4.12 | [21 empty] | VV | 0
|  | N1014 / N1019 - zeď 38 cm : 2,02*2 |  | 4.04 | [21 empty] | VV | 0
180 | 974031164R00 | Vysekání rýh v jakémkoliv zdivu cihelném v ploše do hloubky 150 mm, šířky do 150 mm | m | 43.17 |  | 0 |  | 0 |  | 0 | 21 | 0 | 0.00049 | 0.02 | 0.04 | 1.73 | 801-3 | RTS 18/ II | RTS 18/ I | 0.668 | 28.84 |  |  |  |  | POL1_
|  | PR3 ( nad dveřmi z N1004 do N1006 ) : 1,3*1 |  | 1.3 | [21 empty] | VV | 0
|  | PR4 ( pro modul WC ) : 0,8 |  | 0.8 | [21 empty] | VV | 0
|  | PR5 ( pro hydranty ) : 1,05*2*2 |  | 4.2 | [21 empty] | VV | 0
|  | PR9 : 1,3*3*2 |  | 7.8 | [21 empty] | VV | 0
|  | PR11 : 1,3*3*4 |  | 15.6 | [21 empty] | VV | 0
|  | PR12 : 1,89*3 |  | 5.67 | [21 empty] | VV | 0
|  | PR14 : 1,1*3 |  | 3.3 | [21 empty] | VV | 0
|  | PR15 ( N1021) : 1,5*3 |  | 4.5 | [21 empty] | VV | 0
181 | 974031165R00 | Vysekání rýh v jakémkoliv zdivu cihelném v ploše do hloubky 150 mm, šířky do 200 mm | m | 8.85 |  | 0 |  | 0 |  | 0 | 21 | 0 | 0.00049 | 0 | 0.054 | 0.48 | 801-3 | RTS 18/ II | RTS 18/ I | 0.729 | 6.45 |  |  |  |  | POL1_
|  | PR1 - N1002 : 2,95*3 |  | 8.85 | [21 empty] | VV | 0
182 | 978013191R00 | Otlučení omítek vápenných nebo vápenocementových vnitřních s vyškrabáním spár, s očištěním zdiva stěn, v rozsahu do 100 % | m2 | 422.1237 |  | 0 |  | 0 |  | 0 | 21 | 0 | 0 | 0 | 0.046 | 19.42 | 801-3 | RTS 18/ II | RTS 18/ I | 0.26 | 109.75 |  |  |  |  | POL1_
|  | N1001 - nad obkladem : (3,4+8,12+4,83+6,34+0,21+0,21+0,19+0,19)*0,9 |  | 21.141 | [21 empty] | VV | 0
|  | N1001 - ostatní stěny bez obkladu : (1,66+2,29)*3 |  | 11.85 | [21 empty] | VV | 0
|  | N1002 - nad obkladem : (6,06+2,65+6,06+0,26+0,26)*0,9 |  | 13.761 | [21 empty] | VV | 0
|  | N1011 - nad obkladem : (3,19+7,75)*2*1,1 |  | 24.068 | [21 empty] | VV | 0
|  | N1007 + N1008 ( jen na nebouraných stěnách ) - nad obkladem : (3,03+3,28+3,03)*1,0 |  | 9.34 | [21 empty] | VV | 0
|  | N1015 + N1016 + N1017 + N1018 - kvůli novým obkladům : (3,06+6,37)*2*2,7 |  | 50.922 | [21 empty] | VV | 0
|  | - otvory : -1,76*1,45 |  | -2.552 | [21 empty] | VV | 0
|  | -0,9*1,97 |  | -1.773 | [21 empty] | VV | 0
|  | -0,87*1,445 |  | -1.2571 | [21 empty] | VV | 0
|  | -0,6*1,97 |  | -1.182 | [21 empty] | VV | 0
|  | - obklady : -3 |  | -3 | [21 empty] | VV | 0
|  | + ostění : (1,76+1,45+1,45)*0,2 |  | 0.932 | [21 empty] | VV | 0
|  | (0,87+1,445+1,445)*0,2 |  | 0.752 | [21 empty] | VV | 0
|  | N1013 - kvůli novým obkladům v nové N1018 : (3,23+3,64+3,23)*2,7 |  | 27.27 | [21 empty] | VV | 0
|  | - otvory : -1,18*1,45 |  | -1.711 | [21 empty] | VV | 0
|  | -0,6*1,97 |  | -1.182 | [21 empty] | VV | 0
|  | + ostění : (1,18+1,45+1,45)*0,2 |  | 0.816 | [21 empty] | VV | 0
|  | N1013 - kvůli novým obkladům v nové N1020 : (4,52+8,73)*2,7 |  | 35.775 | [21 empty] | VV | 0
|  | - otvory : -1,45*1,55*2 |  | -4.495 | [21 empty] | VV | 0
|  | - obklad : -1,53*1,365 |  | -2.0884 | [21 empty] | VV | 0
|  | + ostění : (1,45+1,55+1,55)*0,16*2 |  | 1.456 | [21 empty] | VV | 0
|  | N1021 + N1022 ( jen na nebouraných stěnách ) - nad bouranými obklady : (1,0+0,66)*1,9 |  | 3.154 | [21 empty] | VV | 0
|  | N1010 - kvůli novým obkladům v nové N1013 : (3,45+3,32)*2*2,6 |  | 35.204 | [21 empty] | VV | 0
|  | - otvory : -0,9*1,97 |  | -1.773 | [21 empty] | VV | 0
|  | -1,19*1,44 |  | -1.7136 | [21 empty] | VV | 0
|  | + ostění : (1,19+1,44+1,44)*0,11 |  | 0.4477 | [21 empty] | VV | 0
|  | N1004 - kvůli novým obkladům v nové N1006 : (2,09+3,26)*2*2,9 |  | 31.03 | [21 empty] | VV | 0
|  | - otvory : -0,8*1,97 |  | -1.576 | [21 empty] | VV | 0
|  | -0,58*0,835 |  | -0.4843 | [21 empty] | VV | 0
|  | + ostění : (0,58+0,835+0,835)*0,14 |  | 0.315 | [21 empty] | VV | 0
|  | N1003 - kvůli novým obkladům v nové N1001b a N1003 : (0,18+1,48+2,69+1,66)*2,9 |  | 17.429 | [21 empty] | VV | 0
|  | očištění vnitřního ostění po vybourání vnějších dveří : | [23 empty] | VV | 0
|  | N1023 - kvůli novým obkladům v nové N1024 : (1,21+2,87)*2*3,3 |  | 26.928 | [21 empty] | VV | 0
|  | - otvory : -0,8*1,97*2 |  | -3.152 | [21 empty] | VV | 0
|  | + ostění : (0,8+1,97+1,97)*0,3 |  | 1.422 | [21 empty] | VV | 0
|  | B39 - N1001 : 0,36*(1,66+2,07+2,07) |  | 2.088 | [21 empty] | VV | 0
|  | B39 - N1009 : 0,15*(1,74+2,1+2,1) |  | 0.891 | [21 empty] | VV | 0
|  | očištění vnitřního ostění po vybourání vnitřních dveří : | [23 empty] | VV | 0
|  | N1005 / N1011 : (0,98+2,02)*0,28 |  | 0.84 | [21 empty] | VV | 0
|  | N1005 / N1010 : (1+2,09+2,09)*0,16 |  | 0.8288 | [21 empty] | VV | 0
|  | N1005 / N1009 : (1+2,12+2,12)*0,16 |  | 0.8384 | [21 empty] | VV | 0
|  | N1011 / N1012 : (0,88+2,02+2,02)*0,38 |  | 1.8696 | [21 empty] | VV | 0
|  | N1013 / N1019 : (0,69+2,06+2,06)*0,39 |  | 1.8759 | [21 empty] | VV | 0
|  | N1021 / N1023 : (0,86+2,02+2,02)*0,3 |  | 1.47 | [21 empty] | VV | 0
|  | N1023 / N1024 : (0,86+2,02+2,02)*0,31 |  | 1.519 | [21 empty] | VV | 0
|  | N1021 / N1025 : (1,5+2,02+2,02)*0,39 |  | 2.1606 | [21 empty] | VV | 0
|  | otlučení stávajících omítek kvůli novým sanačním omítkám - dle PD "sanace" : | [23 empty] | VV | 0
|  | +0,415 : (1,44+0,26+0,3+0,62+0,62+0,99+0,28+0,7+0,05)*1,2 |  | 6.312 | [21 empty] | VV | 0
|  | -0,380 : (1,33+0,16+1,03+3,3+3,2+3,3+1,17+0,16+2,63+1,52+0,26+3,09+2,16+0,4+0,4+0,1+2,37+0,14)*1,4 |  | 37.408 | [21 empty] | VV | 0
|  | -0,410 : (4,2+0,4+2,15+1,47+0,16)*1,4 |  | 11.732 | [21 empty] | VV | 0
|  | -1,040 : (3,2+7,74+0,39+0,235+1,0+0,15+0,2+0,2+0,15+1,0+0,235+0,39+2,77+3,2+3,28+0,38+0,4+0,4+0,28+3,6+1,31+1,32+6,67+0,82+0,43+0,43+0,928+2,85+3,34)*1,4 |  | 66.2172 | [21 empty] | VV | 0
183 | 978015291R00 | Otlučení omítek vápenných nebo vápenocementových vnějších s vyškrabáním spár, s očištěním zdiva 1. až 4. stupni složitosti, v rozsahu do 100 % | m2 | 134.41 |  | 0 |  | 0 |  | 0 | 21 | 0 | 0 | 0 | 0.059 | 7.93 | 801-3 | RTS 18/ II | RTS 18/ I | 0.2 | 26.88 |  |  |  |  | POL1_
|  | otlučení omítky pod zateplenním soklu - exteriér : 1,0*(0,27+4,7+1,48+0,62+0,4+1,67+0,4+0,62+1,48+39,6+8,72+47,1+0,27) |  | 107.33 | [21 empty] | VV | 0
|  | otlučení omítky ze strany bývalého skleníku : 1,4*8,2 |  | 11.48 | [21 empty] | VV | 0
|  | stěny uvnitř objektu ( výšové rozdíly ), sanace, z vyšší strany : | [23 empty] | VV | 0
|  | +0,6 / +0,0 : 1*7,8 |  | 7.8 | [21 empty] | VV | 0
|  | +0,0 / -0,66 : 1*7,8 |  | 7.8 | [21 empty] | VV | 0
184 | 978041103R00 | Odstranění kontaktního zateplovacího systému z fasádního polystyrenu EPS F, tloušťky 30 mm, s omítkou | m2 | 3.986 |  | 0 |  | 0 |  | 0 | 21 | 0 | 0 | 0 | 0.01319 | 0.05 | 801-3 | RTS 18/ II | RTS 18/ I | 0.241 | 0.96 |  |  |  |  | POL1_
|  | B39 - vchodové dveře N1001 : (1,66+2,07+2,07)*0,38 |  | 2.204 | [21 empty] | VV | 0
|  | B39 - vchodové dveře N1009 : (1,74+2,1+2,1)*0,3 |  | 1.782 | [21 empty] | VV | 0
185 | 978041105R00 | Odstranění kontaktního zateplovacího systému z fasádního polystyrenu EPS F, tloušťky 50 mm , s omítkou | m2 | 3.6 |  | 0 |  | 0 |  | 0 | 21 | 0 | 0 | 0 | 0.01203 | 0.04 | 801-3 | RTS 18/ II | RTS 18/ I | 0.241 | 0.87 |  |  |  |  | POL1_
|  | B19 - odstranění KZS pro napojení zdiva : 0,5*3,6*2 |  | 3.6 | [21 empty] | VV | 0
186 | 978041112R00 | Odstranění kontaktního zateplovacího systému z fasádního polystyrenu EPS F, tloušťky 120 mm, s omítkou | m2 | 13.01 |  | 0 |  | 0 |  | 0 | 21 | 0 | 0 | 0 | 0.01329 | 0.17 | 801-3 | RTS 18/ II | RTS 18/ I | 0.391 | 5.09 |  |  |  |  | POL1_
|  | N1019 - pro budoucí okno : 0,9*1,55 |  | 1.395 | [21 empty] | VV | 0
|  | pro překlad : 0,15*1,2 |  | 0.18 | [21 empty] | VV | 0
|  | N1021 - pro budoucí okno : 1,3*1,55 |  | 2.015 | [21 empty] | VV | 0
|  | pro překlad : 0,15*1,6 |  | 0.24 | [21 empty] | VV | 0
|  | B46 - odstranění KZS pro agregát - area : 9 |  | 9 | [21 empty] | VV | 0
|  | B46 - odstranění KZS pro otvory VZT - N1023 : 0,4*0,2 |  | 0.08 | [21 empty] | VV | 0
|  | 0,4*0,25 |  | 0.1 | [21 empty] | VV | 0
187 | 978043310R00 | Odstranění kontaktního zateplovacího systému z extrudovaného polystyrenu, tloušťky 100 mm, s mozaikovou omítkou | m2 | 75.131 |  | 0 |  | 0 |  | 0 | 21 | 0 | 0 | 0 | 0.01713 | 1.29 | 801-3 | RTS 18/ II | RTS 18/ I | 0.391 | 29.38 |  |  |  |  | POL1_
|  | B43 - odstranění soklového zateplení : 0,7*(0,27+4,7+1,48+0,62+0,4+1,67+0,4+0,62+1,48+39,6+8,72+47,1+0,27) |  | 75.131 | [21 empty] | VV | 0
188 | 978059531R00 | Odsekání a odebrání obkladů stěn z obkládaček vnitřních z jakýchkoliv materiálů, plochy přes 2 m2 | m2 | 163.8361 |  | 0 |  | 0 |  | 0 | 21 | 0 | 0 | 0 | 0.068 | 11.14 | 801-3 | RTS 18/ II | RTS 18/ I | 0.3 | 49.15 |  |  |  |  | POL1_
|  | včetně otlučení podkladní omítky až na zdivo, | [23 empty] | SPI
|  | N1001 : (3,4+8,12+4,83+6,34+0,21+0,21+0,19+0,19)*1,95 |  | 45.8055 | [21 empty] | VV | 0
|  | - otvory : -1,76*1,95 |  | -3.432 | [21 empty] | VV | 0
|  | -0,6*(1,95-1,415) |  | -0.321 | [21 empty] | VV | 0
|  | -1,15*(1,95-0,675) |  | -1.4663 | [21 empty] | VV | 0
|  | -1*1,95 |  | -1.95 | [21 empty] | VV | 0
|  | + ostění : 0,13*1,95*2 |  | 0.507 | [21 empty] | VV | 0
|  | (0,6+0,54+0,54)*0,13 |  | 0.2184 | [21 empty] | VV | 0
|  | (1,15+1,28+1,28)*0,16 |  | 0.5936 | [21 empty] | VV | 0
|  | N1002 : (6,06+2,65+6,06+0,26+0,26)*1,95 |  | 29.8155 | [21 empty] | VV | 0
|  | - otvory : -1*1,95 |  | -1.95 | [21 empty] | VV | 0
|  | -1,17*(1,95-0,68) |  | -1.4859 | [21 empty] | VV | 0
|  | + ostění : 0,19*1,95*2 |  | 0.741 | [21 empty] | VV | 0
|  | (1,17+1,27+1,27)*0,12 |  | 0.4452 | [21 empty] | VV | 0
|  | N1011 : (3,19+7,75)*2*1,5 |  | 32.82 | [21 empty] | VV | 0
|  | - otvory : -1,17*(1,5-0,69) |  | -0.9477 | [21 empty] | VV | 0
|  | -0,88*1,5 |  | -1.32 | [21 empty] | VV | 0
|  | -1,18*(1,5-0,635) |  | -1.0207 | [21 empty] | VV | 0
|  | -0,98*1,5 |  | -1.47 | [21 empty] | VV | 0
|  | -1,15*(1,5-1,285) |  | -0.24725 | [21 empty] | VV | 0
|  | + ostění : (1,17+0,81+0,81)*0,2 |  | 0.558 | [21 empty] | VV | 0
|  | (1,18+0,87+0,87)*0,13 |  | 0.3796 | [21 empty] | VV | 0
|  | 1,5*0,28*2 |  | 0.84 | [21 empty] | VV | 0
|  | (1,15+0,22+0,22)*0,18 |  | 0.2862 | [21 empty] | VV | 0
|  | N1024 : (5,45+2,85)*2*2,49 |  | 41.334 | [21 empty] | VV | 0
|  | - otvory : -0,86*2,02 |  | -1.7372 | [21 empty] | VV | 0
|  | + ostění : (0,86+2,02+2,02)*0,21 |  | 1.029 | [21 empty] | VV | 0
|  | N1007 + N1008 ( jen na nebouraných stěnách ) : (3,03+3,28+3,03)*1,5 |  | 14.01 | [21 empty] | VV | 0
|  | N1006 ( jen na nebouraných stěnách ) : 2,94*1,5 |  | 4.41 | [21 empty] | VV | 0
|  | N1015 + N1016 + N1017 + N1018 ( jen na nebouraných stěnách ) : 0,81*1,5 |  | 1.215 | [21 empty] | VV | 0
|  | 1,22*1,5 |  | 1.83 | [21 empty] | VV | 0
|  | N1021 + N1022 ( jen na nebouraných stěnách ) : (1,0+0,66)*1,36 |  | 2.2576 | [21 empty] | VV | 0
|  | N1013 ( umyvadlo ) : 1,53*1,365 |  | 2.0884 | [21 empty] | VV | 0
Díl: | 99 | Staveništní přesun hmot |  |  |  | 0 |  | 0 |  | 0 |  | 0 |  | 0 |  | 0 |  |  |  |  | 416.37 |  |  |  |  | DIL
189 | 999281105R00 | Přesun hmot pro opravy a údržbu objektů pro opravy a údržbu dosavadních objektů včetně vnějších plášťů výšky do 6 m, | t | 443.6522 |  | 0 |  | 0 |  | 0 | 21 | 0 | 0 | 0 | 0 | 0 | 801-4 | RTS 18/ II | RTS 18/ I | 0.9385 | 416.37 |  |  |  |  | POL7_
|  | oborů 801, 803, 811 a 812 | [23 empty] | SPI
|  | Hmotnosti z položek s pořadovými čísly: : | [23 empty] | VV | 0
|  | 12,13,14,15,17,18,19,20,21,22,24,25,26,27,28,29,30,31,32,33,34,35,36,38,39,40,41,42,43,44,45,46,47, : | [23 empty] | VV | 0
|  | 48,49,50,51,52,53,54,55,56,58,61,62,63,64,65,66,67,68,69,70,71,72,73,74,75,76,77,78,79,80,81,89,91, : | [23 empty] | VV | 0
|  | 92,93,94,95,96,97,98,99,100,101,102,103,104,106,107,108,109,111,112,113,115,116,117,118,119,120,122, : | [23 empty] | VV | 0
|  | 123,124,125,126,127,128,129,130,131,132,133,134,135,136,138,139,140,141,143,144,145,146,147,153,154, : | [23 empty] | VV | 0
|  | 157,158,160,161,162,163,164,167,168,169,170,171,172,173,177,180,181, : | [23 empty] | VV | 0
|  | Součet: : 443,65215 |  | 443.6522 | [21 empty] | VV | 0
Díl: | 711 | Izolace proti vodě |  |  |  | 0 |  | 0 |  | 0 |  | 0 |  | 9.38 |  | 3.37 |  |  |  |  | 369.84 |  |  |  |  | DIL
190 | 711111006RZ3 | Provedení izolace proti zemní vlhkosti natěradly za studena na ploše vodorovné asfaltovou penetrační suspenzí, včetně dodávky emulze 0,3 kg/m2 | m2 | 390.8007 |  | 0 |  | 0 |  | 0 | 21 | 0 | 0.00033 | 0.13 | 0 | 0 | 800-711 | RTS 18/ II | RTS 18/ I | 0.0275 | 10.75 |  |  |  |  | POL1_
|  | nová přístavba : 5,1*8,42 |  | 42.942 | [21 empty] | VV | 0
|  | agregát : 2,25*1,715 |  | 3.8588 | [21 empty] | VV | 0
|  | stávající budova - úroveň -0,66 ( - vnitřní ponechané zdivo ) : (113-3,5) |  | 109.5 | [21 empty] | VV | 0
|  | stávající budova - úroveň +0,00 ( - vnitřní ponechané zdivo ) : (163-8) |  | 155 | [21 empty] | VV | 0
|  | stávající budova - úroveň +0,60 ( - vnitřní ponechané zdivo ) : 82-2,5 |  | 79.5 | [21 empty] | VV | 0
191 | 711112006RZ3 | Provedení izolace proti zemní vlhkosti natěradly za studena na ploše svislé, včetně pomocného lešení o výšce podlahy do 1900 mm a pro zatížení do 1,5 kPa. asfaltovou penetrační emulzí, včetně dodávky emulze 0,3 kg/m2 | m2 | 24.332 |  | 0 |  | 0 |  | 0 | 21 | 0 | 0.00052 | 0.01 | 0 | 0 | 800-711 | RTS 18/ II | RTS 18/ I | 0.049 | 1.19 |  |  |  |  | POL1_
|  | nová přístavba zvenku : (5,1+8,42+5,1)*1,2 |  | 22.344 | [21 empty] | VV | 0
|  | agregát : 0,35*(1,715+2,25+1,715) |  | 1.988 | [21 empty] | VV | 0
192 | 711212601RT2 | Provedení izolace proti zemní vlhkosti natěradly za studena na ploše svislé, včetně pomocného lešení o výšce podlahy do 1900 mm a pro zatížení do 1,5 kPa. těsnicí pás do spoje podlaha stěna š 100 mm | m | 21.8 |  | 0 |  | 0 |  | 0 | 21 | 0 | 0.00029 | 0.01 | 0 | 0 | 800-711 | RTS 18/ II | RTS 18/ I | 0.11 | 2.4 |  |  |  |  | POL1_
|  | 1009 : (2,98+1,7)*2 |  | 9.36 | [21 empty] | VV | 0
|  | - zárubně : -0,6 |  | -0.6 | [21 empty] | VV | 0
|  | 1010 : (0,8+1,38)*2 |  | 4.36 | [21 empty] | VV | 0
|  | (1,48+1,38)*2 |  | 5.72 | [21 empty] | VV | 0
|  | (1,48+1,5)*2 |  | 5.96 | [21 empty] | VV | 0
|  | - zárubně : -(0,6*5) |  | -3 | [21 empty] | VV | 0
193 | 711212611RT2 | Provedení izolace proti zemní vlhkosti natěradly za studena na ploše svislé, včetně pomocného lešení o výšce podlahy do 1900 mm a pro zatížení do 1,5 kPa. těsnicí pás do spoje stěna - stěna š 100 mm | m | 3.6 |  | 0 |  | 0 |  | 0 | 21 | 0 | 0.00029 | 0 | 0 | 0 | 800-711 | RTS 18/ II | RTS 18/ I | 0.14 | 0.5 |  |  |  |  | POL1_
|  | 1009 : 1,8 |  | 1.8 | [21 empty] | VV | 0
|  | 1010 : 1,8 |  | 1.8 | [21 empty] | VV | 0
194 | 711130101R00 | Odstranění izolace proti vodě - pásy na sucho vodorovné, 1 vrstva | m2 | 126 |  | 0 |  | 0 |  | 0 | 21 | 0 | 0 | 0 | 0.00115 | 0.14 | 800-711 | RTS 18/ II | RTS 18/ I | 0.035 | 4.41 |  |  |  |  | POL1_
|  | B41 - odstranění lepenky : | [23 empty] | VV | 0
|  | nad m.č. N1019 - N1024 : 126 |  | 126 | [21 empty] | VV | 0
195 | 711130202R00 | Odstranění izolace proti vodě - pásy na sucho svislé, 2 vrstvy | m2 | 72.732 |  | 0 |  | 0 |  | 0 | 21 | 0 | 0 | 0 | 0.00948 | 0.69 | 800-711 | RTS 18/ II | RTS 18/ I | 0.039 | 2.84 |  |  |  |  | POL1_
|  | uvnitř budovy : | [23 empty] | VV | 0
|  | výškový rozdíl +0,6 / +0,2 m : 7,8*0,4 |  | 3.12 | [21 empty] | VV | 0
|  | výškový rozdíl +0,2 / +0,0 m : 7,8*0,2 |  | 1.56 | [21 empty] | VV | 0
|  | výškový rozdíl +0,0 / -0,66 m : 7,8*0,53 |  | 4.134 | [21 empty] | VV | 0
|  | B43 - pod sokl. zateplením : 0,6*(0,27+4,7+1,48+2,91+1,48+39,6+8,72+47,1+0,27) |  | 63.918 | [21 empty] | VV | 0
196 | 711141559RT2 | Provedení izolace proti zemní vlhkosti pásy přitavením vodorovná, 2 vrstvy, bez dodávky izolačních pásů, | m2 | 390.8007 |  | 0 |  | 0 |  | 0 | 21 | 0 | 0.00082 | 0.32 | 0 | 0 | 800-711 | RTS 18/ II | RTS 18/ I | 0.45982 | 179.7 |  |  |  |  | POL1_
|  | Položka pořadí 190 : 390,80075 |  | 390.8007 | [21 empty] | VV | 5
197 | 711142559RT2 | Provedení izolace proti zemní vlhkosti pásy přitavením svislá, 2 vrstvy, bez dodávky izolačních pásů, | m2 | 24.332 |  | 0 |  | 0 |  | 0 | 21 | 0 | 0.00099 | 0.02 | 0 | 0 | 800-711 | RTS 18/ II | RTS 18/ I | 0.532 | 12.94 |  |  |  |  | POL1_
|  | Položka pořadí 191 : 24,33200 |  | 24.332 | [21 empty] | VV | 5
198 | 711140102R00 | Odstranění izolace proti vodě - pásy přitavením vodorovné, 2 vrstvy | m2 | 261 |  | 0 |  | 0 |  | 0 | 21 | 0 | 0 | 0 | 0.00974 | 2.54 | 800-711 | RTS 18/ II | RTS 18/ I | 0.044 | 11.48 |  |  |  |  | POL1_
|  | N1005 - N1011 ( area ) : 78 |  | 78 | [21 empty] | VV | 0
|  | N1012 - N1018 ( area ) : 78 |  | 78 | [21 empty] | VV | 0
|  | N1019 - N1025 ( area ) : 105 |  | 105 | [21 empty] | VV | 0
199 | 711212000R00 | Izolace proti netlakové vodě - nátěry a stěrky nátěr podkladní pod hydroizolační stěrky | m2 | 16.22 |  | 0 |  | 0 |  | 0 | 21 | 0 | 0.00021 | 0 | 0 | 0 | 800-711 | RTS 18/ II | RTS 18/ I | 0.095 | 1.54 |  |  |  |  | POL1_
|  | Položka pořadí 200 : 16,22000 |  | 16.22 | [21 empty] | VV | 5
200 | 711212001RT2 | Izolace proti netlakové vodě - nátěry a stěrky nátěr hydroizolační proti vlhkosti | m2 | 16.22 |  | 0 |  | 0 |  | 0 | 21 | 0 | 0.00158 | 0.03 | 0 | 0 | 800-711 | RTS 18/ II | RTS 18/ I | 0.24 | 3.89 |  |  |  |  | POL1_
|  | Svisle : | [23 empty] | VV | 0
|  | 1009 : (0,9+1)*1,8 |  | 3.42 | [21 empty] | VV | 0
|  | 1010 : (0,7+1,2)*1,8 |  | 3.42 | [21 empty] | VV | 0
|  | vodorovně : | [23 empty] | VV | 0
|  | N1009 : 3,82 |  | 3.82 | [21 empty] | VV | 0
|  | N1010 : 5,56 |  | 5.56 | [21 empty] | VV | 0
201 | 7110000001 | Izolační fabion - propojení dodatečné izolace zdiva ( HDPE fólie, chemická injektáž ), a izolace podlahy šířka 400 mm bitumenová stěrka na vyrovnané zdivo, D+M | m | 297.58 |  | 0 |  | 0 |  | 0 | 21 | 0 | 0.01534 | 4.56 | 0 | 0 |  | Vlastní | Indiv | 0.415 | 123.5 |  |  |  |  | POL1_
|  | viz. detail "sanace" | [23 empty] | POP
|  | +0,415 : 0,62+0,3+0,26+3,16+0,26+0,47+0,26+3,16+2,65+4,35+0,28+4,35+4,83+3,19+0,19+0,47+0,19+0,23+1,76+042+0,43+0,21+0,95+3,4+0,39+0,15+0,19+3,26+2,09+3,26+0,7+0,15+0,7+0,2+1,66+0,24+1,7+2,69+0,15+0,15+0,04+1,48+0,18+0,18+0,54+1,66+0,99+0,99+0,28+0,28 |  | 102.27 | [21 empty] | VV | 0
|  | -0,380 : 3,13+0,26+1,33+0,16+1,03+3,3+3,2+3,3+1,17+0,16+2,63+0,16+1,09+3,32+3,45+3,32+0,23+0,23+1,13+0,16+1,52+3,46+3,19+2,18+0,4+3,23+3,19+2,37+0,38+2,37+0,1+0,4+1+0,4+2,16+3,09+0,26+3,09+3,28 |  | 68.83 | [21 empty] | VV | 0
|  | -0,410 : 3,06+3,79+0,1+4,2+0,38+0,4+0,38+2,15+10,2+3,49+1,14+1,4+3,64+3,2+3,64+6,37+0,35+0,35 |  | 48.24 | [21 empty] | VV | 0
|  | -1,040 : 3,2+0,39+0,39+3,34+2,85+0,93+0,43+0,93+5,45+1,31+0,31+1,31+1,21+1,31+0,3+1,31+3,6+0,28+0,4+0,61+0,4+0,4+0,4+0,4+3,6+0,38+3,2+4,92+0,39+0,235+1+0,15+0,2+1,67+0,2+0,15+1+0,235+0,39+7,74+0,97+0,43 |  | 58.32 | [21 empty] | VV | 0
|  | 0,63+5,45+1+0,31+1+1,21+1+0,3+1,32+7,7 |  | 19.92 | [21 empty] | VV | 0
202 | 62852265R | pás izolační z modifikovaného asfaltu natavitelný, mechanicky kotvený; nosná vložka skelná tkanina; horní strana jemný minerální posyp; spodní strana PE fólie; tl. 4,0 mm | m2 | 954.8053 |  | 0 |  | 0 |  | 0 | 21 | 0 | 0.0045 | 4.3 | 0 | 0 | SPCM | RTS 18/ II | RTS 18/ I | 0 | 0 |  |  |  |  | POL3_
|  | 2 vrstvy : | [23 empty] | VV | 0
|  | Položka pořadí 196 : 390,80075 |  | 390.8007 | [21 empty] | VV | 5
|  | Položka pořadí 197 : 24,33200 |  | 24.332 | [21 empty] | VV | 5
|  | Položka pořadí 196 : 390,80075 |  | 390.8007 | [21 empty] | VV | 5
|  | Položka pořadí 197 : 24,33200 |  | 24.332 | [21 empty] | VV | 5
|  | prořez a přeložení : 0,15 |  | 124.5398 | [21 empty] | VV | 4
203 | 998711101R00 | Přesun hmot pro izolace proti vodě svisle do 6 m | t | 9.3841 |  | 0 |  | 0 |  | 0 | 21 | 0 | 0 | 0 | 0 | 0 | 800-711 | RTS 18/ II | RTS 18/ I | 1.567 | 14.7 |  |  |  |  | POL7_
|  | 50 m vodorovně měřeno od těžiště půdorysné plochy skládky do těžiště půdorysné plochy objektu | [23 empty] | SPI
|  | Hmotnosti z položek s pořadovými čísly: : | [23 empty] | VV | 0
|  | 190,191,192,193,196,197,199,200,201,202, : | [23 empty] | VV | 0
|  | Součet: : 9,38406 |  | 9.3841 | [21 empty] | VV | 0
Díl: | 713 | Izolace tepelné |  |  |  | 0 |  | 0 |  | 0 |  | 0 |  | 3.2 |  | 0.5 |  |  |  |  | 188.85 |  |  |  |  | DIL
204 | 713111111RT1 | Montáž tepelné izolace stropů kladené vrchem, volně, | m2 | 43.35 |  | 0 |  | 0 |  | 0 | 21 | 0 | 0 | 0 | 0 | 0 | 800-713 | RTS 18/ II | RTS 18/ I | 0.09 | 3.9 |  |  |  |  | POL1_
|  | skladba S48 - nová přístavba : 8,5*5,1 |  | 43.35 | [21 empty] | VV | 0
205 | 713111111RT2 | Montáž tepelné izolace stropů kladené vrchem, volně, dvouvrstvá | m2 | 110.76 |  | 0 |  | 0 |  | 0 | 21 | 0 | 0 | 0 | 0 | 0 | 800-713 | RTS 18/ II | RTS 18/ I | 0.18 | 19.94 |  |  |  |  | POL1_
|  | N27 - skladba S44 + S45 ( 2 vrstvy MW 80 mm + 100 mm ) : 7,8*14,2 |  | 110.76 | [21 empty] | VV | 0
206 | 713111130RT1 | Montáž tepelné izolace stropů vložené mezi krokve, | m2 | 43.35 |  | 0 |  | 0 |  | 0 | 21 | 0 | 0.00023 | 0.01 | 0 | 0 | 800-713 | RTS 18/ II | RTS 18/ I | 0.181 | 7.85 |  |  |  |  | POL1_
|  | skladba S48 - nová přístavba : 8,5*5,1 |  | 43.35 | [21 empty] | VV | 0
207 | 713111221RO6 | Montáž tepelné izolace stropů parotěsná zábrana zavěšených podhledů s přelepením spojů, včetně dodávky fólie | m2 | 136.71 |  | 0 |  | 0 |  | 0 | 21 | 0 | 0.00019 | 0.03 | 0 | 0 | 800-713 | RTS 18/ II | RTS 18/ I | 0.16 | 21.87 |  |  |  |  | POL1_
|  | skladby S44 + S45 + S48 : | [23 empty] | VV | 0
|  | N1021 : 9,88 |  | 9.88 | [21 empty] | VV | 0
|  | N1022 : 2,05 |  | 2.05 | [21 empty] | VV | 0
|  | N1023 : 27,4 |  | 27.4 | [21 empty] | VV | 0
|  | N1024 : 3,64 |  | 3.64 | [21 empty] | VV | 0
|  | N1025 : 10,2 |  | 10.2 | [21 empty] | VV | 0
|  | N1026 : 16,3 |  | 16.3 | [21 empty] | VV | 0
|  | N1027 : 7,23 |  | 7.23 | [21 empty] | VV | 0
|  | N1028 : 7,25 |  | 7.25 | [21 empty] | VV | 0
|  | N1029 : 19,12 |  | 19.12 | [21 empty] | VV | 0
|  | N1031 : 2,69 |  | 2.69 | [21 empty] | VV | 0
|  | N1032 : 2,69 |  | 2.69 | [21 empty] | VV | 0
|  | N1033 : 8,23 |  | 8.23 | [21 empty] | VV | 0
|  | N1034 : 3,24 |  | 3.24 | [21 empty] | VV | 0
|  | N1035 : 8,15 |  | 8.15 | [21 empty] | VV | 0
|  | N1036 : 8,64 |  | 8.64 | [21 empty] | VV | 0
208 | 713101121R00 | Odstranění tepelné izolace z desek, lamel, rohoží, pásů a foukané izolace stropů a podhledů, volně uložené, z minerálních desek, lamel, rohoží a pásů, tloušťky do 100 mm | m2 | 126 |  | 0 |  | 0 |  | 0 | 21 | 0 | 0 | 0 | 0.004 | 0.5 | 800-713 | RTS 18/ II | RTS 18/ I | 0.045 | 5.67 |  |  |  |  | POL1_
|  | B41 - odstranění tep. izolace : | [23 empty] | VV | 0
|  | nad m.č. N1019 - N1024 : 126 |  | 126 | [21 empty] | VV | 0
209 | 713121111RT1 | Montáž tepelné izolace podlah jednovrstvá, bez dodávky materiálu | m2 | 244.58 |  | 0 |  | 0 |  | 0 | 21 | 0 | 0 | 0 | 0 | 0 | 800-713 | RTS 18/ II | RTS 18/ I | 0.08 | 19.57 |  |  |  |  | POL1_
|  | skladba S 46 + S47 - N26 - položení nové tepelné izolace ( MW 100 mm ) : 7,8*(10,5+10,4+10,2) |  | 242.58 | [21 empty] | VV | 0
|  | + N1030 : 2 |  | 2 | [21 empty] | VV | 0
210 | 713121121RT1 | Montáž tepelné izolace podlah dvouvrstvá, bez dodávky materiálu | m2 | 368.98 |  | 0 |  | 0 |  | 0 | 21 | 0 | 0 | 0 | 0 | 0 | 800-713 | RTS 18/ II | RTS 18/ I | 0.15 | 55.35 |  |  |  |  | POL1_
|  | S43 - EPS 150 tl. 80 mm ( +0,6 m ) : | [23 empty] | VV | 0
|  | N1001a : 1,86 |  | 1.86 | [21 empty] | VV | 0
|  | N1001b : 1,51 |  | 1.51 | [21 empty] | VV | 0
|  | N1002 : 7,04 |  | 7.04 | [21 empty] | VV | 0
|  | N1003 : 2,58 |  | 2.58 | [21 empty] | VV | 0
|  | N1004 : 41,8 |  | 41.8 | [21 empty] | VV | 0
|  | N1005 : 14,24 |  | 14.24 | [21 empty] | VV | 0
|  | N1006 : 6,81 |  | 6.81 | [21 empty] | VV | 0
|  | N1008 ( jen část nad schodama ) : 1,3 |  | 1.3 | [21 empty] | VV | 0
|  | S41 + S42 - - EPS 120 tl. 120 mm ( +0,0 m ) : | [23 empty] | VV | 0
|  | N1007 : 10,64 |  | 10.64 | [21 empty] | VV | 0
|  | N1008 ( jen část pod schodama ) : 4,86 |  | 4.86 | [21 empty] | VV | 0
|  | N1009 : 3,82 |  | 3.82 | [21 empty] | VV | 0
|  | N1010 : 5,56 |  | 5.56 | [21 empty] | VV | 0
|  | N1011 ( jen část ) : 8,9 |  | 8.9 | [21 empty] | VV | 0
|  | N1012 : 9,68 |  | 9.68 | [21 empty] | VV | 0
|  | N1013 : 11,37 |  | 11.37 | [21 empty] | VV | 0
|  | N1014 : 10,56 |  | 10.56 | [21 empty] | VV | 0
|  | N1015 : 9,38 |  | 9.38 | [21 empty] | VV | 0
|  | S40 - EPS 150 tl. 150 mm ( +0,0 m ) : | [23 empty] | VV | 0
|  | N1011 ( jen část ) : 13,1 |  | 13.1 | [21 empty] | VV | 0
|  | N1016 : 11,14 |  | 11.14 | [21 empty] | VV | 0
|  | N1017 : 8,2 |  | 8.2 | [21 empty] | VV | 0
|  | N1018 : 11,21 |  | 11.21 | [21 empty] | VV | 0
|  | N1019 : 4,6 |  | 4.6 | [21 empty] | VV | 0
|  | N1020 : 27,12 |  | 27.12 | [21 empty] | VV | 0
|  | S41 - EPS 120 tl. 120 mm ( -0,66 m ) : | [23 empty] | VV | 0
|  | N1021 : 10,04 |  | 10.04 | [21 empty] | VV | 0
|  | N1022 : 2,05 |  | 2.05 | [21 empty] | VV | 0
|  | N1023 : 27,65 |  | 27.65 | [21 empty] | VV | 0
|  | N1024 : 4,07 |  | 4.07 | [21 empty] | VV | 0
|  | N1025 : 10,3 |  | 10.3 | [21 empty] | VV | 0
|  | N1026 : 16,63 |  | 16.63 | [21 empty] | VV | 0
|  | N1027 : 7,23 |  | 7.23 | [21 empty] | VV | 0
|  | N1028 : 7,25 |  | 7.25 | [21 empty] | VV | 0
|  | N1029 : 19,8 |  | 19.8 | [21 empty] | VV | 0
|  | N1030 : 2,54 |  | 2.54 | [21 empty] | VV | 0
|  | N1031 : 2,8 |  | 2.8 | [21 empty] | VV | 0
|  | N1032 : 2,8 |  | 2.8 | [21 empty] | VV | 0
|  | N1033 : 8,31 |  | 8.31 | [21 empty] | VV | 0
|  | N1034 : 3,44 |  | 3.44 | [21 empty] | VV | 0
|  | N1035 : 8,15 |  | 8.15 | [21 empty] | VV | 0
|  | N1036 : 8,64 |  | 8.64 | [21 empty] | VV | 0
211 | 713131131RT2 | Montáž tepelné izolace stěn lepením | m2 | 154.068 |  | 0 |  | 0 |  | 0 | 21 | 0 | 0.00294 | 0.45 | 0 | 0 | 800-713 | RTS 18/ II | RTS 18/ I | 0.28 | 43.14 |  |  |  |  | POL1_
|  | bitumenovou stěrkou | [23 empty] | POP
|  | SE 1 - exteriér - tepelná izolace soklu / ochrana HI - XPS 100 mm : 1,1*(9,85+1,48+0,62+0,4+1,67+0,4+0,62+1,48+39,6+8,72+52,32+8,72) |  | 138.468 | [21 empty] | VV | 0
|  | SI 2 - interiér - stěny uvnitř objektu ( výšové rozdíly ), sanace, z vyšší strany - XPS 50 : | [23 empty] | VV | 0
|  | +0,6 / +0,0 : 1*7,8 |  | 7.8 | [21 empty] | VV | 0
|  | +0,0 / -0,66 : 1*7,8 |  | 7.8 | [21 empty] | VV | 0
212 | 900 RT2 | HZS, Práce v tarifní třídě 5 (např. tesař) | h | 6 |  | 0 |  | 0 |  | 0 | 21 | 0 | 0 | 0 | 0 | 0 | Prav.M | RTS 18/ II | RTS 18/ I | 1 | 6 |  |  |  |  | POL10_
|  | demontáž a zpěná montáž části sávající izolace na půdě kvůli montáži lávky SDK kastlíku : 6 |  | 6 | [21 empty] | VV | 0
213 | 283754621R | deska izolační tepelně izol.; extrudovaný polystyren; povrch strukturovaný; rovná hrana; tl. 50,0 mm; součinitel tepelné vodivosti 0,035 W/mK; R = 1,429 m2K/W; obj. hmotnost 35,00 kg/m3 | m2 | 17.94 |  | 0 |  | 0 |  | 0 | 21 | 0 | 0.00175 | 0.03 | 0 | 0 | SPCM | RTS 18/ II | RTS 18/ I | 0 | 0 |  |  |  |  | POL3_
|  | SI 2 - interiér - stěny uvnitř objektu ( výšové rozdíly ), sanace, z vyšší strany - XPS 50 : | [23 empty] | VV | 0
|  | +0,6 / +0,0 : 1*7,8 |  | 7.8 | [21 empty] | VV | 0
|  | +0,0 / -0,66 : 1*7,8 |  | 7.8 | [21 empty] | VV | 0
|  | prořez : 0,15 |  | 2.34 | [21 empty] | VV | 4
214 | 28375464R | deska izolační tepelně izol.; extrudovaný polystyren; povrch strukturovaný; rovná hrana; tl. 100,0 mm; součinitel tepelné vodivosti 0,036 W/mK; R = 2,564 m2K/W; obj. hmotnost 35,00 kg/m3 | m2 | 159.2382 |  | 0 |  | 0 |  | 0 | 21 | 0 | 0.0035 | 0.56 | 0 | 0 | SPCM | RTS 18/ II | RTS 18/ I | 0 | 0 |  |  |  |  | POL3_
|  | SE 1 - exteriér - tepelná izolace soklu / ochrana HI : 1,1*(9,85+1,48+0,62+0,4+1,67+0,4+0,62+1,48+39,6+8,72+52,32+8,72) |  | 138.468 | [21 empty] | VV | 0
|  | prořez : 0,15 |  | 20.7702 | [21 empty] | VV | 4
215 | 28375705R | deska izolační stabilizovaná; pěnový polystyren; rovná hrana; součinitel tepelné vodivosti 0,035 W/mK; obj. hmotnost 25,00 kg/m3 | m3 | 44.7567 |  | 0 |  | 0 |  | 0 | 21 | 0 | 0.025 | 1.12 | 0 | 0 | SPCM | RTS 18/ II | RTS 18/ I | 0 | 0 |  |  |  |  | POL3_
|  | S43 - EPS 150 tl. 80 mm ( +0,6 m ) : | [23 empty] | VV | 0
|  | N1001a : 1,86*0,08 |  | 0.1488 | [21 empty] | VV | 0
|  | N1001b : 1,51*0,08 |  | 0.1208 | [21 empty] | VV | 0
|  | N1002 : 7,04*0,08 |  | 0.5632 | [21 empty] | VV | 0
|  | N1003 : 2,58*0,08 |  | 0.2064 | [21 empty] | VV | 0
|  | N1004 : 41,8*0,08 |  | 3.344 | [21 empty] | VV | 0
|  | N1005 : 14,24*0,08 |  | 1.1392 | [21 empty] | VV | 0
|  | N1006 : 6,81*0,08 |  | 0.5448 | [21 empty] | VV | 0
|  | N1008 ( jen část nad schodama ) : 1,3*0,08 |  | 0.104 | [21 empty] | VV | 0
|  | S41 + S42 - - EPS 120 tl. 120 mm ( +0,0 m ) : | [23 empty] | VV | 0
|  | N1007 : 10,64*0,12 |  | 1.2768 | [21 empty] | VV | 0
|  | N1008 ( jen část pod schodama ) : 4,86*0,12 |  | 0.5832 | [21 empty] | VV | 0
|  | N1009 : 3,82*0,12 |  | 0.4584 | [21 empty] | VV | 0
|  | N1010 : 5,56*0,12 |  | 0.6672 | [21 empty] | VV | 0
|  | N1011 ( jen část ) : 8,9*0,12 |  | 1.068 | [21 empty] | VV | 0
|  | N1012 : 9,68*0,12 |  | 1.1616 | [21 empty] | VV | 0
|  | N1013 : 11,37*0,12 |  | 1.3644 | [21 empty] | VV | 0
|  | N1014 : 10,56*0,12 |  | 1.2672 | [21 empty] | VV | 0
|  | N1015 : 9,38*0,12 |  | 1.1256 | [21 empty] | VV | 0
|  | S40 - EPS 150 tl. 150 mm ( +0,0 m ) : | [23 empty] | VV | 0
|  | N1011 ( jen část ) : 13,1*0,15 |  | 1.965 | [21 empty] | VV | 0
|  | N1016 : 11,14*0,15 |  | 1.671 | [21 empty] | VV | 0
|  | N1017 : 8,2*0,15 |  | 1.23 | [21 empty] | VV | 0
|  | N1018 : 11,21*0,15 |  | 1.6815 | [21 empty] | VV | 0
|  | N1019 : 4,6*0,15 |  | 0.69 | [21 empty] | VV | 0
|  | N1020 : 27,12*0,15 |  | 4.068 | [21 empty] | VV | 0
|  | S41 - EPS 120 tl. 120 mm ( -0,66 m ) : | [23 empty] | VV | 0
|  | N1021 : 10,04*0,12 |  | 1.2048 | [21 empty] | VV | 0
|  | N1022 : 2,05*0,12 |  | 0.246 | [21 empty] | VV | 0
|  | N1023 : 27,65*0,12 |  | 3.318 | [21 empty] | VV | 0
|  | N1024 : 4,07*0,12 |  | 0.4884 | [21 empty] | VV | 0
|  | N1025 : 10,3*0,12 |  | 1.236 | [21 empty] | VV | 0
|  | N1026 : 16,63*0,12 |  | 1.9956 | [21 empty] | VV | 0
|  | N1027 : 7,23*0,12 |  | 0.8676 | [21 empty] | VV | 0
|  | N1028 : 7,25*0,12 |  | 0.87 | [21 empty] | VV | 0
|  | N1029 : 19,8*0,12 |  | 2.376 | [21 empty] | VV | 0
|  | N1030 : 2,54*0,12 |  | 0.3048 | [21 empty] | VV | 0
|  | N1031 : 2,8*0,12 |  | 0.336 | [21 empty] | VV | 0
|  | N1032 : 2,8*0,12 |  | 0.336 | [21 empty] | VV | 0
|  | N1033 : 8,31*0,12 |  | 0.9972 | [21 empty] | VV | 0
|  | N1034 : 3,44*0,12 |  | 0.4128 | [21 empty] | VV | 0
|  | N1035 : 8,15*0,12 |  | 0.978 | [21 empty] | VV | 0
|  | N1036 : 8,64*0,12 |  | 1.0368 | [21 empty] | VV | 0
|  | prořez : 0,03 |  | 1.3036 | [21 empty] | VV | 4
216 | 6315083952R | rohož, pas izolační skelná vlna; tl. 80,0 mm; součinitel tepelné vodivosti 0,038 W/mK; R = 2,100 m2K/W; obj. hmotnost 15,00 kg/m3; hydrofobizováno | m2 | 114.0828 |  | 0 |  | 0 |  | 0 | 21 | 0 | 0.0024 | 0.27 | 0 | 0 | SPCM | RTS 18/ II | RTS 18/ I | 0 | 0 |  |  |  |  | POL3_
|  | Položka pořadí 205 : 110,76000 |  | 110.76 | [21 empty] | VV | 5
|  | prořez : 0,03 |  | 3.3228 | [21 empty] | VV | 4
217 | 6315083953R | rohož, pas izolační skelná vlna; tl. 100,0 mm; součinitel tepelné vodivosti 0,038 W/mK; R = 2,600 m2K/W; obj. hmotnost 15,00 kg/m3; hydrofobizováno | m2 | 410.6507 |  | 0 |  | 0 |  | 0 | 21 | 0 | 0.0015 | 0.62 | 0 | 0 | SPCM | RTS 18/ II | RTS 18/ I | 0 | 0 |  |  |  |  | POL3_
|  | Položka pořadí 209 : 244,58000 |  | 244.58 | [21 empty] | VV | 5
|  | Položka pořadí 205 : 110,76000 |  | 110.76 | [21 empty] | VV | 5
|  | Položka pořadí 204 : 43,35000 |  | 43.35 | [21 empty] | VV | 5
|  | prořez : 0,03 |  | 11.9607 | [21 empty] | VV | 4
218 | 6315083956R | rohož, pas izolační skelná vlna; tl. 160,0 mm; součinitel tepelné vodivosti 0,038 W/mK; R = 4,200 m2K/W; obj. hmotnost 15,00 kg/m3; hydrofobizováno | m2 | 44.6505 |  | 0 |  | 0 |  | 0 | 21 | 0 | 0.0024 | 0.11 | 0 | 0 | SPCM | RTS 18/ II | RTS 18/ I | 0 | 0 |  |  |  |  | POL3_
|  | Položka pořadí 206 : 43,35000 |  | 43.35 | [21 empty] | VV | 5
|  | prořez : 0,03 |  | 1.3005 | [21 empty] | VV | 4
219 | 998713101R00 | Přesun hmot pro izolace tepelné v objektech výšky do 6 m | t | 3.1935 |  | 0 |  | 0 |  | 0 | 21 | 0 | 0 | 0 | 0 | 0 | 800-713 | RTS 18/ II | RTS 18/ I | 1.74 | 5.56 |  |  |  |  | POL7_
|  | 50 m vodorovně | [23 empty] | SPI
|  | Hmotnosti z položek s pořadovými čísly: : | [23 empty] | VV | 0
|  | 206,207,211,213,214,215,216,217,218, : | [23 empty] | VV | 0
|  | Součet: : 3,19349 |  | 3.1935 | [21 empty] | VV | 0
Díl: | 721 | Vnitřní kanalizace |  |  |  | 0 |  | 0 |  | 0 |  | 0 |  | 0 |  | 0.3 |  |  |  |  | 2.48 |  |  |  |  | DIL
220 | 721110806R00 | Demontáž potrubí z kameninových trub přes DN 100 do DN 200 | m | 2 |  | 0 |  | 0 |  | 0 | 21 | 0 | 0 | 0 | 0.0267 | 0.05 | 800-721 | RTS 18/ II | RTS 18/ I | 0.293 | 0.59 |  |  |  |  | POL1_
|  | normálních a kyselinovzdorných, | [23 empty] | SPI
|  | B18 - přípojka kanalizace ( 3x ) : 2 |  | 2 | [21 empty] | VV | 0
221 | 721210831R00 | Demontáž kanalizačního příslušenství vpusti dvorní s obetonávkou, | kus | 3 |  | 0 |  | 0 |  | 0 | 21 | 0 | 0 | 0 | 0.082 | 0.25 | 800-721 | RTS 18/ II | RTS 18/ I | 0.63 | 1.89 |  |  |  |  | POL1_
|  | B1 - N1001 : 1 |  | 1 | [21 empty] | VV | 0
|  | B28 - N1026 : 2 |  | 2 | [21 empty] | VV | 0
Díl: | 725 | Zařizovací předměty |  |  |  | 0 |  | 0 |  | 0 |  | 0 |  | 0 |  | 0.51 |  |  |  |  | 10.28 |  |  |  |  | DIL
222 | 725110814R00 | Demontáž klozetů kombinovaných | soubor | 3 |  | 0 |  | 0 |  | 0 | 21 | 0 | 0 | 0 | 0.0342 | 0.1 | 800-721 | RTS 18/ II | RTS 18/ I | 0.465 | 1.4 |  |  |  |  | POL1_
|  | N1007 : 1 |  | 1 | [21 empty] | VV | 0
|  | N1008 : 1 |  | 1 | [21 empty] | VV | 0
|  | N1017 : 1 |  | 1 | [21 empty] | VV | 0
223 | 725210821R00 | Demontáž umyvadel umyvadel bez výtokových armatur | soubor | 7 |  | 0 |  | 0 |  | 0 | 21 | 0 | 0 | 0 | 0.01946 | 0.14 | 800-721 | RTS 18/ II | RTS 18/ I | 0.382 | 2.67 |  |  |  |  | POL1_
|  | N1001 : 1 |  | 1 | [21 empty] | VV | 0
|  | N1007 : 1 |  | 1 | [21 empty] | VV | 0
|  | N1008 : 1 |  | 1 | [21 empty] | VV | 0
|  | N1011 : 1 |  | 1 | [21 empty] | VV | 0
|  | N1016 : 1 |  | 1 | [21 empty] | VV | 0
|  | N1017 : 1 |  | 1 | [21 empty] | VV | 0
|  | N1021 : 1 |  | 1 | [21 empty] | VV | 0
224 | 725240811R00 | Demontáž sprchových kabin a mís kabin bez výtokových armatur | soubor | 2 |  | 0 |  | 0 |  | 0 | 21 | 0 | 0 | 0 | 0.088 | 0.18 | 800-721 | RTS 18/ II | RTS 18/ I | 0.693 | 1.39 |  |  |  |  | POL1_
|  | N1007 : 1 |  | 1 | [21 empty] | VV | 0
|  | N1008 : 1 |  | 1 | [21 empty] | VV | 0
225 | 725310821R00 | Demontáž dřezů jednodílných na konzolách | soubor | 1 |  | 0 |  | 0 |  | 0 | 21 | 0 | 0 | 0 | 0.01707 | 0.02 | 800-721 | RTS 18/ II | RTS 18/ I | 0.362 | 0.36 |  |  |  |  | POL1_
|  | bez výtokových armatur, | [23 empty] | SPI
|  | N1021 : 1 |  | 1 | [21 empty] | VV | 0
226 | 725320821R00 | Demontáž dřezů dvojitých na konzolách | soubor | 1 |  | 0 |  | 0 |  | 0 | 21 | 0 | 0 | 0 | 0.0272 | 0.03 | 800-721 | RTS 18/ II | RTS 18/ I | 0.393 | 0.39 |  |  |  |  | POL1_
|  | bez výtokových armatur, | [23 empty] | SPI
|  | N1013 : 1 |  | 1 | [21 empty] | VV | 0
227 | 725530831R00 | Demontáž elektrických zásobníkových ohřívačů vody průtokových , | soubor | 1 |  | 0 |  | 0 |  | 0 | 21 | 0 | 0 | 0 | 0.01493 | 0.01 | 800-721 | RTS 18/ II | RTS 18/ I | 0.238 | 0.24 |  |  |  |  | POL1_
|  | N1021 ( u umývadla ) : 1 |  | 1 | [21 empty] | VV | 0
228 | 725820801R00 | Demontáž baterií nástěnných do G 3/4" | soubor | 15 |  | 0 |  | 0 |  | 0 | 21 | 0 | 0 | 0 | 0.00156 | 0.02 | 800-721 | RTS 18/ II | RTS 18/ I | 0.217 | 3.26 |  |  |  |  | POL1_
|  | Položka pořadí 223 : 7,00000 |  | 7 | [21 empty] | VV | 5
|  | Položka pořadí 225 : 1,00000 |  | 1 | [21 empty] | VV | 5
|  | Položka pořadí 224 : 2,00000 |  | 2 | [21 empty] | VV | 5
|  | dvojitý dřez : 2 |  | 2 | [21 empty] | VV | 0
|  | skleník : 2 |  | 2 | [21 empty] | VV | 0
|  | N1006( B11) : 1 |  | 1 | [21 empty] | VV | 0
229 | 725860811R00 | Demontáž zápachových uzávěrek pro zařiz. předměty jednoduchých | kus | 15 |  | 0 |  | 0 |  | 0 | 21 | 0 | 0 | 0 | 0.00085 | 0.01 | 800-721 | RTS 18/ II | RTS 18/ I | 0.038 | 0.57 |  |  |  |  | POL1_
|  | Položka pořadí 228 : 15,00000 |  | 15 | [21 empty] | VV | 5
Díl: | 728 | Vzduchotechnika |  |  |  | 0 |  | 0 |  | 0 |  | 0 |  | 0 |  | 0.17 |  |  |  |  | 10.1 |  |  |  |  | DIL
230 | 728314111R00 | Protidešťové žaluzie, podstavce montáž protidešťové žaluzie do čtyřhranného potrubí, do průřezu 0,15 m2, | kus | 1 |  | 0 |  | 0 |  | 0 | 21 | 0 | 0 | 0 | 0 | 0 | 800-728 | RTS 18/ II | RTS 18/ I | 0.67 | 0.67 |  |  |  |  | POL1_
|  | agregát : 1 |  | 1 | [21 empty] | VV | 0
231 | 7280001 | Dmtž ventilátoru nástěnného vč. potrubí průchodu zdí a venkovní žaluzie | kus | 3 |  | 0 |  | 0 |  | 0 | 21 | 0 | 0 | 0 | 0.0574 | 0.17 |  | Vlastní | Indiv | 3.135 | 9.41 |  |  |  |  | POL1_
|  | B34 : | [23 empty] | VV | 0
|  | N1009 : 2 |  | 2 | [21 empty] | VV | 0
|  | N1013 : 1 |  | 1 | [21 empty] | VV | 0
232 | 7280001 | Mřížka gravitační 150 x 150 mm | kus | 1 |  | 0 |  | 0 |  | 0 | 21 | 0 | 0.0033 | 0 | 0 | 0 |  | Vlastní | Indiv | 0 | 0 |  |  |  |  | POL3_
|  | agregát - N 51 : 1 |  | 1 | [21 empty] | VV | 0
233 | 998728101R00 | Přesun hmot pro vzduchotechniku v objektech výšky do 6 m | t | 0.0033 |  | 0 |  | 0 |  | 0 | 21 | 0 | 0 | 0 | 0 | 0 | 800-728 | RTS 18/ II | RTS 18/ I | 5.064 | 0.02 |  |  |  |  | POL7_
|  | vodorovně do 50 m | [23 empty] | SPI
|  | Hmotnosti z položek s pořadovými čísly: : | [23 empty] | VV | 0
|  | 232, : | [23 empty] | VV | 0
|  | Součet: : 0,00330 |  | 0.0033 | [21 empty] | VV | 0
Díl: | 762 | Konstrukce tesařské |  |  |  | 0 |  | 0 |  | 0 |  | 0 |  | 3.07 |  | 0.01 |  |  |  |  | 114.8 |  |  |  |  | DIL
234 | 380932217R00 | Dodatečné vlepování betonářské výztuže vlepení betonářské výztuže, D 16 mm, beton, malta 71,6 MPa | m | 2.1 |  | 0 |  | 0 |  | 0 | 21 | 0 | 0.00118 | 0 | 0 | 0 | 801-4 | RTS 18/ II | RTS 18/ I | 1.15 | 2.42 |  |  |  |  | POL1_
|  | uchycení pozednic do věnce : 0,15*7*2 |  | 2.1 | [21 empty] | VV | 0
235 | 762313112R00 | Montáž ocelových spojovacích prostředků svorníků, šroubů délky přes 150 do 300 mm | kus | 22 |  | 0 |  | 0 |  | 0 | 21 | 0 | 0 | 0 | 0 | 0 | 800-762 | RTS 18/ II | RTS 18/ I | 0.084 | 1.85 |  |  |  |  | POL1_
|  | krokve : 8 |  | 8 | [21 empty] | VV | 0
|  | kleštiny / krokve : 7*2 |  | 14 | [21 empty] | VV | 0
236 | 762332110R00 | Vázané konstrukce krovů montáž střech pultových, sedlových, valbových, stanových čtvercového nebo obdélníkového půdorysu z řeziva, průřezové plochy do 120 cm2 | m | 223.63 |  | 0 |  | 0 |  | 0 | 21 | 0 | 0.00099 | 0.22 | 0 | 0 | 800-762 | RTS 18/ II | RTS 18/ I | 0.262 | 58.59 |  |  |  |  | POL1_
|  | krov na přístavbě : | [23 empty] | VV | 0
|  | pozednice 120 x 100 mm : 5,1*2 |  | 10.2 | [21 empty] | VV | 0
|  | kleštiny 60 x 180 mm : 8,42*13 |  | 109.46 | [21 empty] | VV | 0
|  | pochozí lávka na půdě : | [23 empty] | VV | 0
|  | trám 1 40 x 100 mm : 15,48*2 |  | 30.96 | [21 empty] | VV | 0
|  | výdřeva 1 40 x 100 mm : 0,42*8 |  | 3.36 | [21 empty] | VV | 0
|  | trám 2 40 x 200 mm : 20,845*2 |  | 41.69 | [21 empty] | VV | 0
|  | výdřeva 2 40 x 200 mm : 0,42*17 |  | 7.14 | [21 empty] | VV | 0
|  | trám 3 40 x 200 mm : 10,41*2 |  | 20.82 | [21 empty] | VV | 0
237 | 762332120R00 | Vázané konstrukce krovů montáž střech pultových, sedlových, valbových, stanových čtvercového nebo obdélníkového půdorysu z řeziva, průřezové plochy přes 120 do 224 cm2 | m | 68.88 |  | 0 |  | 0 |  | 0 | 21 | 0 | 0.00099 | 0.07 | 0 | 0 | 800-762 | RTS 18/ II | RTS 18/ I | 0.361 | 24.87 |  |  |  |  | POL1_
|  | krokve 80 x 180 mm : 4,305*16 |  | 68.88 | [21 empty] | VV | 0
238 | 762332140R00 | Vázané konstrukce krovů montáž střech pultových, sedlových, valbových, stanových čtvercového nebo obdélníkového půdorysu z řeziva, průřezové plochy přes 288 do 450 cm2 | m | 5.25 |  | 0 |  | 0 |  | 0 | 21 | 0 | 0.00099 | 0.01 | 0 | 0 | 800-762 | RTS 18/ II | RTS 18/ I | 0.489 | 2.57 |  |  |  |  | POL1_
|  | vrchol. vaznice 180 x 240 mm : 5,25*1 |  | 5.25 | [21 empty] | VV | 0
239 | 762341210R00 | Bednění a laťování montáž bednění střech rovných o sklonu do 60° s vyřezáním otvorů z prken hrubých na sraz tloušťky do 32 mm | m2 | 48.708 |  | 0 |  | 0 |  | 0 | 21 | 0 | 0 | 0 | 0 | 0 | 800-762 | RTS 18/ II | RTS 18/ I | 0.27 | 13.15 |  |  |  |  | POL1_
|  | Položka pořadí 240 : 48,70800 |  | 48.708 | [21 empty] | VV | 5
240 | 762342204R00 | Bednění a laťování montáž kontralatí přibitím, , bez dodávky řeziva | m2 | 48.708 |  | 0 |  | 0 |  | 0 | 21 | 0 | 0 | 0 | 0 | 0 | 800-762 | RTS 18/ II | RTS 18/ I | 0.055 | 2.68 |  |  |  |  | POL1_
|  | nová přístavba - skladba S49 : 4,51*5,4*2 |  | 48.708 | [21 empty] | VV | 0
241 | 762395000R00 | Spojovací a ochranné prostředky svory, prkna, hřebíky, pásová ocel, vruty, impregnace | m3 | 4.935 |  | 0 |  | 0 |  | 0 | 21 | 0 | 0.02357 | 0.12 | 0 | 0 | 800-762 | RTS 18/ II | RTS 18/ I | 0 | 0 |  |  |  |  | POL1_
|  | Položka pořadí 244 : 1,20017 |  | 1.2002 | [21 empty] | VV | 5
|  | Položka pořadí 245 : 1,26360 |  | 1.2636 | [21 empty] | VV | 5
|  | Položka pořadí 246 : 0,25920 |  | 0.2592 | [21 empty] | VV | 5
|  | Položka pořadí 247 : 0,19200 |  | 0.192 | [21 empty] | VV | 5
|  | Položka pořadí 248 : 2,02000 |  | 2.02 | [21 empty] | VV | 5
242 | 762521911R00 | Podlahy tesařské vyřezání části podlahy, bez vyřezání polštářů, z prken tloušťky do 32 mm plochy jednotlivě do 0,25 m2 | m2 | 0.7604 |  | 0 |  | 0 |  | 0 | 21 | 0 | 0 | 0 | 0.0132 | 0.01 | 800-762 | RTS 18/ II | RTS 18/ I | 4.3412 | 3.3 |  |  |  |  | POL1_
|  | vč. tepel. izolací | [23 empty] | POP
|  | B45 - vybourání otvoru stropem pro instalace : | [23 empty] | VV | 0
|  | N1019 ( 200x100 mm ) : 0,2*0,1 |  | 0.02 | [21 empty] | VV | 0
|  | N1021 ( 100x100 mm ) : 0,1*0,1 |  | 0.01 | [21 empty] | VV | 0
|  | N1021 ( 240x240 mm ) : 0,24*0,24*4 |  | 0.2304 | [21 empty] | VV | 0
|  | N1021 ( 500x500 mm ) : 0,5*0,5*2 |  | 0.5 | [21 empty] | VV | 0
243 | 762911111R00 | Impregnace řeziva máčením, ochrana proti dřevokazným houbám, plísním a dřevokaznému hmyzu | m2 | 223.513 |  | 0 |  | 0 |  | 0 | 21 | 0 | 6e-05 | 0.01 | 0 | 0 | 800-762 | RTS 18/ II | RTS 18/ I | 0 | 0 |  |  |  |  | POL1_
|  | krov : | [23 empty] | VV | 0
|  | krokve 80 x 180 mm : (0,08+0,18)*2*5*16 |  | 41.6 | [21 empty] | VV | 0
|  | vrchol. vaznice 180 x 240 mm : (0,18+0,24)*2*6 |  | 5.04 | [21 empty] | VV | 0
|  | pozednice 120 x 100 mm : (0,12+0,1)*2*6*2 |  | 5.28 | [21 empty] | VV | 0
|  | kleštiny 60 x 160 mm : (0,06+0,18)*2*9*13 |  | 56.16 | [21 empty] | VV | 0
|  | pochozí lávka na půdě : | [23 empty] | VV | 0
|  | trám 1 40 x 100 mm : (0,04+0,1)*2*16*2 |  | 8.96 | [21 empty] | VV | 0
|  | výdřeva 1 40 x 100 mm : (0,04+0,1)*2*0,5*8 |  | 1.12 | [21 empty] | VV | 0
|  | trám 2 40 x 200 mm : (0,04+0,2)*2*21*2 |  | 20.16 | [21 empty] | VV | 0
|  | výdřeva 2 40 x 200 mm : (0,04+0,2)*2*0,5*17 |  | 4.08 | [21 empty] | VV | 0
|  | trám 3 40 x 200 mm : (0,04+0,2)*2*11*2 |  | 10.56 | [21 empty] | VV | 0
|  | latě : (0,04+0,06)*2*5*16 |  | 16 | [21 empty] | VV | 0
|  | prkna : 4,51*5,4*2*1,12 |  | 54.553 | [21 empty] | VV | 0
244 | 60510118R | prkno SM/JD; l = 2 500 až 3 000 mm; jakost I; neomítané | m3 | 1.2002 |  | 0 |  | 0 |  | 0 | 21 | 0 | 0.55 | 0.66 | 0 | 0 | SPCM | RTS 18/ II | RTS 18/ I | 0 | 0 |  |  |  |  | POL3_
|  | nová přístavba - skladba S49 : 4,51*5,4*2*0,022 |  | 1.0716 | [21 empty] | VV | 0
|  | prořez : 0,12 |  | 0.12859 | [21 empty] | VV | 4
245 | 60515816x | hranol SM; konstrukční, masivní; tl = 60,0 mm; š = 180 mm; pro konstrukce nepohledové; 15 % | m3 | 1.2636 |  | 0 |  | 0 |  | 0 | 21 | 0 | 0.5 | 0.63 | 0 | 0 |  | Vlastní | RTS 18/ I | 0 | 0 |  |  |  |  | POL3_
|  | kleštiny 60 x 180 mm : 0,06*0,18*9*13 |  | 1.2636 | [21 empty] | VV | 0
246 | 60515855x | hranol SM; konstrukční, masivní; tl = 180,0 mm; š = 240 mm; pro konstrukce nepohledové; 15 % | m3 | 0.2592 |  | 0 |  | 0 |  | 0 | 21 | 0 | 0.5 | 0.13 | 0 | 0 |  | Vlastní | RTS 18/ I | 0 | 0 |  |  |  |  | POL3_
|  | vrchol. vaznice 180 x 240 mm : 0,18*0,24*6 |  | 0.2592 | [21 empty] | VV | 0
247 | 60517111R | lať průřez 24 cm2 | m3 | 0.192 |  | 0 |  | 0 |  | 0 | 21 | 0 | 0.55 | 0.11 | 0 | 0 | SPCM | RTS 18/ II | RTS 18/ I | 0 | 0 |  |  |  |  | POL3_
|  | na krokve : 0,04*0,06*5*16 |  | 0.192 | [21 empty] | VV | 0
248 | 60596002R | hranol | m3 | 2.02 |  | 0 |  | 0 |  | 0 | 21 | 0 | 0.55 | 1.11 | 0 | 0 | SPCM | RTS 18/ II | RTS 18/ I | 0 | 0 |  |  |  |  | POL3_
|  | krov : | [23 empty] | VV | 0
|  | krokve 80 x 180 mm : 0,08*0,18*5*16 |  | 1.152 | [21 empty] | VV | 0
|  | pozednice 120 x 100 mm : 0,12*0,1*6*2 |  | 0.144 | [21 empty] | VV | 0
|  | pochozí lávka na půdě : | [23 empty] | VV | 0
|  | trám 1 40 x 100 mm : 0,04*0,1*16*2 |  | 0.128 | [21 empty] | VV | 0
|  | výdřeva 1 40 x 100 mm : 0,04*0,1*0,5*8 |  | 0.016 | [21 empty] | VV | 0
|  | trám 2 40 x 200 mm : 0,04*0,2*21*2 |  | 0.336 | [21 empty] | VV | 0
|  | výdřeva 2 40 x 200 mm : 0,04*0,2*0,5*17 |  | 0.068 | [21 empty] | VV | 0
|  | trám 3 40 x 200 mm : 0,04*0,2*11*2 |  | 0.176 | [21 empty] | VV | 0
249 | 998762102R00 | Přesun hmot pro konstrukce tesařské v objektech výšky do 12 m | t | 3.0651 |  | 0 |  | 0 |  | 0 | 21 | 0 | 0 | 0 | 0 | 0 | 800-762 | RTS 18/ II | RTS 18/ I | 1.751 | 5.37 |  |  |  |  | POL7_
|  | 50 m vodorovně | [23 empty] | SPI
|  | Hmotnosti z položek s pořadovými čísly: : | [23 empty] | VV | 0
|  | 234,236,237,238,241,243,244,245,246,247,248, : | [23 empty] | VV | 0
|  | Součet: : 3,06508 |  | 3.0651 | [21 empty] | VV | 0
Díl: | 763 | Dřevostavby |  |  |  | 0 |  | 0 |  | 0 |  | 0 |  | 0.4 |  | 0 |  |  |  |  | 6.5 |  |  |  |  | DIL
250 | 763614131RT1 | Montáž opláštění z aglomerovaných desek podlahy, z desek tl. do 18 mm, na sraz, šroubované, bez dodávky desky | m2 | 25.01 |  | 0 |  | 0 |  | 0 | 21 | 0 | 7e-05 | 0 | 0 | 0 | 800-763 | RTS 18/ II | RTS 18/ I | 0.232 | 5.8 |  |  |  |  | POL1_
|  | vč. dodávky a montáže spojovacího materiálu | [23 empty] | SPI
|  | lávka na půdě : 25,01 |  | 25.01 | [21 empty] | VV | 0
251 | 60725016R | deska dřevoštěpková třívrstvá pro prostředí vlhké; strana nebroušená; hrana rovná; tl = 22,0 mm | m2 | 30.5122 |  | 0 |  | 0 |  | 0 | 21 | 0 | 0.013 | 0.4 | 0 | 0 | SPCM | RTS 18/ II | RTS 18/ I | 0 | 0 |  |  |  |  | POL3_
|  | Položka pořadí 250 : 25,01000 |  | 25.01 | [21 empty] | VV | 5
|  | prořez : 0,22 |  | 5.5022 | [21 empty] | VV | 4
252 | 998762102R00 | Přesun hmot pro konstrukce tesařské v objektech výšky do 12 m | t | 0.39841 |  | 0 |  | 0 |  | 0 | 21 | 0 | 0 | 0 | 0 | 0 | 800-762 | RTS 18/ II | RTS 18/ I | 1.751 | 0.7 |  |  |  |  | POL7_
|  | 50 m vodorovně | [23 empty] | SPI
|  | Hmotnosti z položek s pořadovými čísly: : | [23 empty] | VV | 0
|  | 250,251, : | [23 empty] | VV | 0
|  | Součet: : 0,39841 |  | 0.39841 | [21 empty] | VV | 0
Díl: | 764 | Konstrukce klempířské |  |  |  | 0 |  | 0 |  | 0 |  | 0 |  | 0.53 |  | 0.13 |  |  |  |  | 90.72 |  |  |  |  | DIL
253 | 764322220xxx | Oplechování z pozinkovaného plechu výroba a montáž oplechování, včetně zhotovení rohů, spojů a dilatací okapů , rš 305 mm | m | 11.6 |  | 0 |  | 0 |  | 0 | 21 | 0 | 0.0018 | 0.02 | 0 | 0 | 800-764 | Vlastní | RTS 18/ I | 0.15755 | 1.83 |  |  |  |  | POL1_
|  | K19 : 11,6 |  | 11.6 | [21 empty] | VV | 0
254 | 764901101RT2 | Krytina z taškových tabulí osazených na dřevo, z pozinkovaného plechu s povrchem z polyesteru tl. 0,5 mm, sklon střechy do 30°, dodávka a montáž | m2 | 48.708 |  | 0 |  | 0 |  | 0 | 21 | 0 | 0.00559 | 0.27 | 0 | 0 | 800-764 | RTS 18/ II | RTS 18/ I | 0.277 | 13.49 |  |  |  |  | POL1_
|  | s úpravou krytiny u okapů, prostupů a výčnělků | [23 empty] | SPI
|  | nová přístavba - skladba S49 : 4,51*5,4*2 |  | 48.708 | [21 empty] | VV | 0
255 | 764901204xxx | Oplechování napojení nové krytiny na stávající objekt ( krytinu ), z pozinkovaného plechu s povrchem z polyesteru tl. 0,5 mm, , dodávka a montáž | m | 9.02 |  | 0 |  | 0 |  | 0 | 21 | 0 | 0.00128 | 0.01 | 0 | 0 | 800-764 | Vlastní | RTS 18/ I | 0.2415 | 2.18 |  |  |  |  | POL1_
|  | včetně zhotovení rohů, spojů a dilatací | [23 empty] | SPI
|  | napojení nové krytiny na stávající : | [23 empty] | VV | 0
|  | přístavba : 4,51*2 |  | 9.02 | [21 empty] | VV | 0
256 | 764901204R00 | Lemování štítové spodní, z pozinkovaného plechu s povrchem z polyesteru tl. 0,5 mm, , dodávka a montáž | m | 9.02 |  | 0 |  | 0 |  | 0 | 21 | 0 | 0.00128 | 0.01 | 0 | 0 | 800-764 | RTS 18/ II | RTS 18/ I | 0.2415 | 2.18 |  |  |  |  | POL1_
|  | závětrná lišta : | [23 empty] | VV | 0
|  | přístavba : 4,51*2 |  | 9.02 | [21 empty] | VV | 0
257 | 764819212R00 | Odpadní trouby kruhové, průměr 100 mm, z lakovaného pozinkovaného plechu, , dodávka a montáž | m | 10.1 |  | 0 |  | 0 |  | 0 | 21 | 0 | 0.00317 | 0.03 | 0 | 0 | 800-764 | RTS 18/ II | RTS 18/ I | 0.219 | 2.21 |  |  |  |  | POL1_
|  | K16 : 2,6 |  | 2.6 | [21 empty] | VV | 0
|  | K18 : 7,5 |  | 7.5 | [21 empty] | VV | 0
258 | 764815212R00 | Žlaby podokapní půlkruhové, z lakovaného pozinkovaného plechu, rš 330 mm, dodávka a montáž | m | 14.1 |  | 0 |  | 0 |  | 0 | 21 | 0 | 0.0024 | 0.03 | 0 | 0 | 800-764 | RTS 18/ II | RTS 18/ I | 0.26 | 3.67 |  |  |  |  | POL1_
|  | včetně háků, čel, rohů, rovných hrdel a dilatací | [23 empty] | SPI
|  | K15 : 2,5 |  | 2.5 | [21 empty] | VV | 0
|  | K17 : 11,6 |  | 11.6 | [21 empty] | VV | 0
259 | 764815810R00 | Ostatní prvky ke žlabům a odpadním troubám kotlík žlabový oválného tvaru o rozměru 310/100 mm, z lakovaného pozinkovaného plechu, , dodávka a montáž | kus | 3 |  | 0 |  | 0 |  | 0 | 21 | 0 | 0.0004 | 0 | 0 | 0 | 800-764 | RTS 18/ II | RTS 18/ I | 0.41 | 1.23 |  |  |  |  | POL1_
|  | K15 : 1 |  | 1 | [21 empty] | VV | 0
|  | K17 : 2 |  | 2 | [21 empty] | VV | 0
260 | 764901302RT1 | Ostatní prvky ke střechám hřebenáč pro jednoduché zastřešení, z pozinkovaného plechu s povrchem z polyesteru, sklon střechy do 30°, dodávka a montáž | m | 5.4 |  | 0 |  | 0 |  | 0 | 21 | 0 | 0.0014 | 0.01 | 0 | 0 | 800-764 | RTS 18/ II | RTS 18/ I | 0.18 | 0.97 |  |  |  |  | POL1_
|  | 5,4 |  | 5.4 | [21 empty] | VV | 0
261 | 764901317R00 | Ostatní prvky ke střechám větrací pás hřebene 75x1000 m, , , dodávka a montáž | m | 5.4 |  | 0 |  | 0 |  | 0 | 21 | 0 | 0 | 0 | 0 | 0 | 800-764 | RTS 18/ II | RTS 18/ I | 0.0575 | 0.31 |  |  |  |  | POL1_
|  | Položka pořadí 260 : 5,40000 |  | 5.4 | [21 empty] | VV | 5
262 | 764816124RT3 | Oplechování parapetů včetně rohů, lepené lepidlem, z lakovaného pozinkovaného plechu, rš 240 mm, dodávka a montáž | m | 9.9 |  | 0 |  | 0 |  | 0 | 21 | 0 | 0.00144 | 0.01 | 0 | 0 | 800-764 | RTS 18/ II | RTS 18/ I | 0.26 | 2.57 |  |  |  |  | POL1_
|  | včetně rohů | [23 empty] | SPI
|  | K20 : 8,9 |  | 8.9 | [21 empty] | VV | 0
|  | K21 : 1 |  | 1 | [21 empty] | VV | 0
263 | 764352800R00 | Demontáž žlabů podokapních půlkruhových rovných, rš 250 mm, sklonu do 30° | m | 11.2 |  | 0 |  | 0 |  | 0 | 21 | 0 | 0 | 0 | 0.00286 | 0.03 | 800-764 | RTS 18/ II | RTS 18/ I | 0.0575 | 0.64 |  |  |  |  | POL1_
|  | skleník : 5,6*2 |  | 11.2 | [21 empty] | VV | 0
264 | 764410850R00 | Demontáž oplechování parapetů rš od 100 do 330 mm | m | 19.37 |  | 0 |  | 0 |  | 0 | 21 | 0 | 0 | 0 | 0.00135 | 0.03 | 800-764 | RTS 18/ II | RTS 18/ I | 0.092 | 1.78 |  |  |  |  | POL1_
|  | oplechování podezdívky skleníku : 5,3+8,2+5,3 |  | 18.8 | [21 empty] | VV | 0
|  | N1020 - bourané okno : 0,57 |  | 0.57 | [21 empty] | VV | 0
265 | 764454801R00 | Demontáž odpadních trub nebo součástí trub kruhových , o průměru 75 a 100 mm | m | 7.2 |  | 0 |  | 0 |  | 0 | 21 | 0 | 0 | 0 | 0.00226 | 0.02 | 800-764 | RTS 18/ II | RTS 18/ I | 0.0575 | 0.41 |  |  |  |  | POL1_
|  | skleník : 3,6*2 |  | 7.2 | [21 empty] | VV | 0
266 | 764_K1 | Oplechování soklové části panelu, RŠ 165 mm, povrch přírodní TiZn, povrch lesklý, D+M | m | 6.3 |  | 0 |  | 0 |  | 0 | 21 | 0 | 0.00145 | 0.01 | 0 | 0 |  | Vlastní | RTS 18/ I | 1.319 | 8.31 |  |  |  |  | POL1_
|  | přístavek pro agregát - k stěnovýcm a střešním panelům | [23 empty] | POP
|  | dle výpisu klempířských výrobků | [23 empty] | POP
|  | oplechování přístavku agregátu : | [23 empty] | VV | 0
|  | K1 : 6,3 |  | 6.3 | [21 empty] | VV | 0
267 | 764_K10 | Oplechování vnitřní při napojení pultu na stávající objekt z pozinkovaného plechu, RŠ 180 mm, D+M | m | 2.4 |  | 0 |  | 0 |  | 0 | 21 | 0 | 0.00274 | 0.01 | 0 | 0 |  | Vlastní | RTS 18/ I | 0.78465 | 1.88 |  |  |  |  | POL1_
|  | přístavek pro agregát - k stěnovýcm a střešním panelům | [23 empty] | POP
|  | dle výpisu klempířských výrobků | [23 empty] | POP
|  | K10 : 2,4 |  | 2.4 | [21 empty] | VV | 0
268 | 764_K11 | Oplechování horní okapové hrany z pozinkovaného plechu, RŠ 235 mm, D+M | m | 2.5 |  | 0 |  | 0 |  | 0 | 21 | 0 | 0.00301 | 0.01 | 0 | 0 |  | Vlastní | RTS 18/ I | 0.8019 | 2 |  |  |  |  | POL1_
|  | přístavek pro agregát - k stěnovýcm a střešním panelům | [23 empty] | POP
|  | dle výpisu klempířských výrobků | [23 empty] | POP
|  | K11 : 2,5 |  | 2.5 | [21 empty] | VV | 0
269 | 764_K12 | Oplechování spodní okapové hrany z pozinkovaného plechu, RŠ 165 mm, D+M | m | 2.5 |  | 0 |  | 0 |  | 0 | 21 | 0 | 0.00274 | 0.01 | 0 | 0 |  | Vlastní | RTS 18/ I | 0.78465 | 1.96 |  |  |  |  | POL1_
|  | přístavek pro agregát - k stěnovýcm a střešním panelům | [23 empty] | POP
|  | dle výpisu klempířských výrobků | [23 empty] | POP
|  | K12 : 2,5 |  | 2.5 | [21 empty] | VV | 0
270 | 764_K13 | Spoj okapové hrany ( exteriér ) z pozinkovaného plechu, RŠ 200 mm, D+M | m | 2.5 |  | 0 |  | 0 |  | 0 | 21 | 0 | 0.00274 | 0.01 | 0 | 0 |  | Vlastní | RTS 18/ I | 0.78465 | 1.96 |  |  |  |  | POL1_
|  | přístavek pro agregát - k stěnovýcm a střešním panelům | [23 empty] | POP
|  | dle výpisu klempířských výrobků | [23 empty] | POP
|  | K13 : 2,5 |  | 2.5 | [21 empty] | VV | 0
271 | 764_K14 | Spoj okapové hrany ( interiér ) z pozinkovaného plechu, RŠ 150 mm, D+M | m | 2.5 |  | 0 |  | 0 |  | 0 | 21 | 0 | 0.00253 | 0.01 | 0 | 0 |  | Vlastní | RTS 18/ I | 0.7743 | 1.94 |  |  |  |  | POL1_
|  | přístavek pro agregát - k stěnovýcm a střešním panelům | [23 empty] | POP
|  | dle výpisu klempířských výrobků | [23 empty] | POP
|  | K14 : 2,5 |  | 2.5 | [21 empty] | VV | 0
272 | 764_K1a | Oplechování soklové části panelu, RŠ 65 mm, povrch přírodní TiZn, povrch lesklý, D+M | m | 6.3 |  | 0 |  | 0 |  | 0 | 21 | 0 | 0.00072 | 0 | 0 | 0 |  | Vlastní | RTS 18/ I | 1.319 | 8.31 |  |  |  |  | POL1_
|  | přístavek pro agregát - k stěnovýcm a střešním panelům | [23 empty] | POP
|  | dle výpisu klempířských výrobků | [23 empty] | POP
|  | K1 : 6,3 |  | 6.3 | [21 empty] | VV | 0
273 | 764_K2 | Oplechování vnější - podpraží dveří z pozinkovaného plechu, RŠ 190 mm, D+M | m | 1 |  | 0 |  | 0 |  | 0 | 21 | 0 | 0.00274 | 0 | 0 | 0 |  | Vlastní | RTS 18/ I | 1.319 | 1.32 |  |  |  |  | POL1_
|  | přístavek pro agregát - k stěnovýcm a střešním panelům | [23 empty] | POP
|  | dle výpisu klempířských výrobků | [23 empty] | POP
|  | K2 : 1 |  | 1 | [21 empty] | VV | 0
274 | 764_K3 | Oplechování vnitřní - podpraží dveří z pozinkovaného plechu, RŠ 130 mm, D+M | m | 1 |  | 0 |  | 0 |  | 0 | 21 | 0 | 0.00253 | 0 | 0 | 0 |  | Vlastní | RTS 18/ I | 0.7743 | 0.77 |  |  |  |  | POL1_
|  | přístavek pro agregát - k stěnovýcm a střešním panelům | [23 empty] | POP
|  | dle výpisu klempířských výrobků | [23 empty] | POP
|  | K3 : 1 |  | 1 | [21 empty] | VV | 0
275 | 764_K4 | Oplechování vnější - ostění dveří z pozinkovaného plechu, RŠ 190 mm, D+M | m | 4.5 |  | 0 |  | 0 |  | 0 | 21 | 0 | 0.00274 | 0.01 | 0 | 0 |  | Vlastní | RTS 18/ I | 1.319 | 5.94 |  |  |  |  | POL1_
|  | přístavek pro agregát - k stěnovýcm a střešním panelům | [23 empty] | POP
|  | dle výpisu klempířských výrobků | [23 empty] | POP
|  | K4 : 4,5 |  | 4.5 | [21 empty] | VV | 0
276 | 764_K5 | Oplechování vnitřní - ostění dveří z pozinkovaného plechu, RŠ 120 mm, D+M | m | 4.5 |  | 0 |  | 0 |  | 0 | 21 | 0 | 0.00253 | 0.01 | 0 | 0 |  | Vlastní | RTS 18/ I | 0.7743 | 3.48 |  |  |  |  | POL1_
|  | přístavek pro agregát - k stěnovýcm a střešním panelům | [23 empty] | POP
|  | dle výpisu klempířských výrobků | [23 empty] | POP
|  | K5 : 4,5 |  | 4.5 | [21 empty] | VV | 0
277 | 764_K6 | Oplechování u stěny při napojení panelu na stěnu z pozinkovaného plechu, RŠ 160 mm, D+M | m | 5.9 |  | 0 |  | 0 |  | 0 | 21 | 0 | 0.00253 | 0.01 | 0 | 0 |  | Vlastní | RTS 18/ I | 0.7743 | 4.57 |  |  |  |  | POL1_
|  | přístavek pro agregát - k stěnovýcm a střešním panelům | [23 empty] | POP
|  | dle výpisu klempířských výrobků | [23 empty] | POP
|  | K6 : 5,9 |  | 5.9 | [21 empty] | VV | 0
278 | 764_K7 | Oplechování vnějšího rohu u rohového napojení panelů z pozinkovaného plechu, RŠ 240 mm, D+M | m | 4.7 |  | 0 |  | 0 |  | 0 | 21 | 0 | 0.00301 | 0.01 | 0 | 0 |  | Vlastní | RTS 18/ I | 0.8019 | 3.77 |  |  |  |  | POL1_
|  | přístavek pro agregát - k stěnovýcm a střešním panelům | [23 empty] | POP
|  | dle výpisu klempířských výrobků | [23 empty] | POP
|  | K7 : 4,7 |  | 4.7 | [21 empty] | VV | 0
279 | 764_K8 | Oplechování při napojení štítu z pozinkovaného plechu, RŠ 450 mm, D+M | m | 4.4 |  | 0 |  | 0 |  | 0 | 21 | 0 | 0.00386 | 0.02 | 0 | 0 |  | Vlastní | RTS 18/ I | 0.59325 | 2.61 |  |  |  |  | POL1_
|  | přístavek pro agregát - k stěnovýcm a střešním panelům | [23 empty] | POP
|  | dle výpisu klempířských výrobků | [23 empty] | POP
|  | K8 : 4,4 |  | 4.4 | [21 empty] | VV | 0
280 | 764_K8a | Oplechování při napojení štítu z pozinkovaného plechu, RŠ 80 mm, D+M | m | 4.4 |  | 0 |  | 0 |  | 0 | 21 | 0 | 0.00221 | 0.01 | 0 | 0 |  | Vlastní | RTS 18/ I | 0.7536 | 3.32 |  |  |  |  | POL1_
|  | přístavek pro agregát - k stěnovýcm a střešním panelům | [23 empty] | POP
|  | dle výpisu klempířských výrobků | [23 empty] | POP
|  | K8 : 4,4 |  | 4.4 | [21 empty] | VV | 0
281 | 764_K9 | Oplechování při napojení pultu na stávající objekt z pozinkovaného plechu, RŠ 325 mm, D+M | m | 2.5 |  | 0 |  | 0 |  | 0 | 21 | 0 | 0.00193 | 0 | 0 | 0 |  | Vlastní | RTS 18/ I | 0.2507 | 0.63 |  |  |  |  | POL1_
|  | přístavek pro agregát - k stěnovýcm a střešním panelům | [23 empty] | POP
|  | dle výpisu klempířských výrobků | [23 empty] | POP
|  | K9 : 2,5 |  | 2.5 | [21 empty] | VV | 0
282 | 764_K9a | Oplechování při napojení pultu na stávající objekt z pozinkovaného plechu, RŠ 80 mm, D+M | m | 2.5 |  | 0 |  | 0 |  | 0 | 21 | 0 | 0.00221 | 0.01 | 0 | 0 |  | Vlastní | RTS 18/ I | 0.7536 | 1.88 |  |  |  |  | POL1_
|  | přístavek pro agregát - k stěnovýcm a střešním panelům | [23 empty] | POP
|  | dle výpisu klempířských výrobků | [23 empty] | POP
|  | K9 : 2,5 |  | 2.5 | [21 empty] | VV | 0
283 | 7640001 | Vyžezání prostupu střechou pro VZT potrubí a jeho klempířské zapravení po montáži VZT potrubí, ve stávající střeše, cca 1200 x1000 mm, D+M | ks | 1 |  | 0 |  | 0 |  | 0 | 21 | 0 | 0 | 0 | 0.05 | 0.05 |  | Vlastní | Indiv | 0 | 0 |  |  |  |  | POL1_
|  | vč. kompletní skladbou stávajícího střešního pláště | [23 empty] | POP
|  | B54 : 1 |  | 1 | [21 empty] | VV | 0
284 | 998764101R00 | Přesun hmot pro konstrukce klempířské v objektech výšky do 6 m | t | 0.54804 |  | 0 |  | 0 |  | 0 | 21 | 0 | 0 | 0 | 0 | 0 | 800-764 | RTS 18/ II | RTS 18/ I | 4.737 | 2.6 |  |  |  |  | POL7_
|  | 50 m vodorovně | [23 empty] | SPI
|  | Hmotnosti z položek s pořadovými čísly: : | [23 empty] | VV | 0
|  | 253,254,255,256,257,258,259,260,262,266,267,268,269,270,271,272,273,274,275,276,277,278,279,280,281, : | [23 empty] | VV | 0
|  | 282, : | [23 empty] | VV | 0
|  | Součet: : 0,54804 |  | 0.54804 | [21 empty] | VV | 0
Díl: | 765 | Krytiny tvrdé |  |  |  | 0 |  | 0 |  | 0 |  | 0 |  | 0.08 |  | 0.07 |  |  |  |  | 58.19 |  |  |  |  | DIL
285 | 765312395R00 | Krytina pálená doplňky drážková, mřížka větrací 100 cm univerzální, | m | 10.8 |  | 0 |  | 0 |  | 0 | 21 | 0 | 0.00051 | 0.01 | 0 | 0 | 800-765 | RTS 18/ II | RTS 18/ I | 0.067 | 0.72 |  |  |  |  | POL1_
|  | Položka pořadí 286 : 10,80000 |  | 10.8 | [21 empty] | VV | 5
286 | 765312397R00 | Krytina pálená doplňky drážková, plech okapní profilovaný Al šířky 170 mm, | m | 10.8 |  | 0 |  | 0 |  | 0 | 21 | 0 | 0.00032 | 0 | 0 | 0 | 800-765 | RTS 18/ II | RTS 18/ I | 0.067 | 0.72 |  |  |  |  | POL1_
|  | okapnička k fólii : 5,4*2 |  | 10.8 | [21 empty] | VV | 0
287 | 765331865R00 | Krytina betonová Doplňky pro zastřešení krytinou betonovou drážkovou i bobrovku, větrací pás okapní, | m | 10.8 |  | 0 |  | 0 |  | 0 | 21 | 0 | 0.00042 | 0 | 0 | 0 | 800-765 | RTS 18/ II | RTS 18/ I | 0.2 | 2.16 |  |  |  |  | POL1_
|  | Položka pořadí 286 : 10,80000 |  | 10.8 | [21 empty] | VV | 5
288 | 765799301R00 | Fólie parotěsné, difúzní a vodotěsné demontáž | m2 | 400 |  | 0 |  | 0 |  | 0 | 21 | 0 | 0 | 0 | 0.00018 | 0.07 | 800-765 | RTS 18/ II | RTS 18/ I | 0.03 | 12 |  |  |  |  | POL1_
|  | B40+B41 - odstranění parotěsné fólie : 400 |  | 400 | [21 empty] | VV | 0
289 | 765799311RK5 | Fólie parotěsné, difúzní a vodotěsné Fólie podstřešní difuzní na krokve, s přelepením spojů, fólie izolační střešní pojistná, hydroizolační; paropropustná; tloušťka 0,25 mm; plošná hmotnost 140 g/m2; PE; sd 1,60 až 2,40 m | m2 | 48.708 |  | 0 |  | 0 |  | 0 | 21 | 0 | 0.0002 | 0.01 | 0 | 0 | 800-765 | RTS 18/ II | RTS 18/ I | 0.14 | 6.82 |  |  |  |  | POL1_
|  | nová přístavba - skladba S49 : 4,51*5,4*2 |  | 48.708 | [21 empty] | VV | 0
290 | 765901001xxx | Fólie parotěsné, difúzní a vodotěsné Fólie podstřešní difuzní montáž na tepelnou izolace ( volně loženo ), přelepení spojů | m2 | 357.68 |  | 0 |  | 0 |  | 0 | 21 | 0 | 0 | 0 | 0 | 0 | 800-765 | Vlastní | RTS 18/ I | 0.1 | 35.77 |  |  |  |  | POL1_
|  | N26 - položení nové difuzní fólie na tepelnou izolace : 7,8*(10,5+10,4+10,2) |  | 242.58 | [21 empty] | VV | 0
|  | + N1030 : 2 |  | 2 | [21 empty] | VV | 0
|  | N27 - položení nové difuzní fólie na tepelnou izolace : 7,8*14,5 |  | 113.1 | [21 empty] | VV | 0
291 | 67352315R | fólie izolační střešní pojistná, hydroizolační; paropropustná; tloušťka 0,25 mm; plošná hmotnost 140 g/m2; PE; sd 1,60 až 2,40 m | m2 | 429.216 |  | 0 |  | 0 |  | 0 | 21 | 0 | 0.00014 | 0.06 | 0 | 0 | SPCM | RTS 18/ II | RTS 18/ I | 0 | 0 |  |  |  |  | POL3_
|  | Položka pořadí 290 : 357,68000 |  | 357.68 | [21 empty] | VV | 5
|  | přeložení a prořez : 0,2 |  | 71.536 | [21 empty] | VV | 4
292 | 998765201R00 | Přesun hmot pro krytiny tvrdé v objektech výšky do 6 m | % |  |  | 0 |  | 0 |  | 0 | 21 | 0 | 0 | 0 | 0 | 0 | 800-765 | RTS 18/ II | RTS 18/ I | 0.02 | 0 |  |  |  |  | POL7_
|  | 50 m vodorovně | [23 empty] | SPI
|  | Ceny z položek s pořadovými čísly: : | [23 empty] | VV | 0
|  | 285,286,287,288,289,290,291, : | [23 empty] | VV | 0
|  | Součet: : 386,64220 |  | 386.6422 | [21 empty] | VV | 0
Díl: | 766 | Konstrukce truhlářské |  |  |  | 0 |  | 0 |  | 0 |  | 0 |  | 0.89 |  | 2.39 |  |  |  |  | 131.24 |  |  |  |  | DIL
293 | 766421811R00 | Demontáž obložení podhledů panely velikosti do 1,5 m2 | m2 | 71.68 |  | 0 |  | 0 |  | 0 | 21 | 0 | 0 | 0 | 0.02465 | 1.77 | 800-766 | RTS 18/ II | RTS 18/ I | 0.3 | 21.5 |  |  |  |  | POL1_
|  | B32 - demontáž podhledu z kazet : | [23 empty] | VV | 0
|  | N1019 : 15,62 |  | 15.62 | [21 empty] | VV | 0
|  | N1020 : 9,85 |  | 9.85 | [21 empty] | VV | 0
|  | N1021 : 46,21 |  | 46.21 | [21 empty] | VV | 0
294 | 766421822R00 | Demontáž obložení podhledů podkladových roštů | m2 | 71.68 |  | 0 |  | 0 |  | 0 | 21 | 0 | 0 | 0 | 0.008 | 0.57 | 800-766 | RTS 18/ II | RTS 18/ I | 0.066 | 4.73 |  |  |  |  | POL1_
|  | Položka pořadí 293 : 71,68000 |  | 71.68 | [21 empty] | VV | 5
295 | 766661112R00 | Montáž dveřních křídel kompletizovaných otevíravých , , do ocelové nebo fošnové zárubně, jednokřídlových, šířky do 800 mm | kus | 12 |  | 0 |  | 0 |  | 0 | 21 | 0 | 0 | 0 | 0 | 0 | 800-766 | RTS 18/ II | RTS 18/ I | 1.45 | 17.4 |  |  |  |  | POL1_
|  | D04 : 2+3 |  | 5 | [21 empty] | VV | 0
|  | D05 : 2+1 |  | 3 | [21 empty] | VV | 0
|  | D09 : 1 |  | 1 | [21 empty] | VV | 0
|  | D10 : 1 |  | 1 | [21 empty] | VV | 0
|  | D12 : 1+1 |  | 2 | [21 empty] | VV | 0
296 | 766661122R00 | Montáž dveřních křídel kompletizovaných otevíravých , , do ocelové nebo fošnové zárubně, jednokřídlových, šířky přes 800 mm | kus | 23 |  | 0 |  | 0 |  | 0 | 21 | 0 | 0 | 0 | 0 | 0 | 800-766 | RTS 18/ II | RTS 18/ I | 1.5 | 34.5 |  |  |  |  | POL1_
|  | D01 : 1 |  | 1 | [21 empty] | VV | 0
|  | D02 : 3+2 |  | 5 | [21 empty] | VV | 0
|  | D03 : 2+9 |  | 11 | [21 empty] | VV | 0
|  | D06 : 2 |  | 2 | [21 empty] | VV | 0
|  | D07 : 1 |  | 1 | [21 empty] | VV | 0
|  | D08 : 1 |  | 1 | [21 empty] | VV | 0
|  | D11 : 2 |  | 2 | [21 empty] | VV | 0
297 | 766661142R00 | Montáž dveřních křídel kompletizovaných otevíravých , , do ocelové nebo fošnové zárubně, dvoukřídlových, šířky přes 1450 mm | kus | 2 |  | 0 |  | 0 |  | 0 | 21 | 0 | 0 | 0 | 0 | 0 | 800-766 | RTS 18/ II | RTS 18/ I | 2.5 | 5 |  |  |  |  | POL1_
|  | D13 : 1 |  | 1 | [21 empty] | VV | 0
|  | D14 : 1 |  | 1 | [21 empty] | VV | 0
298 | 766662811R00 | Demontáž dveřních křídel prahů dveří jednokřídlových | kus | 25 |  | 0 |  | 0 |  | 0 | 21 | 0 | 0 | 0 | 0.0018 | 0.05 | 800-766 | RTS 18/ II | RTS 18/ I | 0.11 | 2.75 |  |  |  |  | POL1_
|  | N1001 / N1002 : 1 |  | 1 | [21 empty] | VV | 0
|  | N1001 / N1004 : 1 |  | 1 | [21 empty] | VV | 0
|  | N1001 / N1005 : 1 |  | 1 | [21 empty] | VV | 0
|  | N1005 / N1008 : 1 |  | 1 | [21 empty] | VV | 0
|  | N1008 : 1 |  | 1 | [21 empty] | VV | 0
|  | N1005 / N1007 : 1 |  | 1 | [21 empty] | VV | 0
|  | N1007 : 2 |  | 2 | [21 empty] | VV | 0
|  | N1005 / N1006 : 1 |  | 1 | [21 empty] | VV | 0
|  | N1005 / N1011 : 1 |  | 1 | [21 empty] | VV | 0
|  | N1005 / N1010 : 1 |  | 1 | [21 empty] | VV | 0
|  | N1005 / N1009 : 1 |  | 1 | [21 empty] | VV | 0
|  | N1011 / N1012 : 0 | [23 empty] | VV | 0
|  | N1012 / N1013 : 1 |  | 1 | [21 empty] | VV | 0
|  | N1013 / N1014 : 1 |  | 1 | [21 empty] | VV | 0
|  | N1013 / N1015 : 1 |  | 1 | [21 empty] | VV | 0
|  | N1013 / N1018 : 1 |  | 1 | [21 empty] | VV | 0
|  | N1015 / N1016 : 1 |  | 1 | [21 empty] | VV | 0
|  | N1015 / N1017 : 1 |  | 1 | [21 empty] | VV | 0
|  | N1015 / N1018 : 1 |  | 1 | [21 empty] | VV | 0
|  | N1013 / N1019 : 1 |  | 1 | [21 empty] | VV | 0
|  | N1019 / N1020 : 1 |  | 1 | [21 empty] | VV | 0
|  | N1019 / N1021 : 1 |  | 1 | [21 empty] | VV | 0
|  | N1021 / N1022 : 1 |  | 1 | [21 empty] | VV | 0
|  | N1021 / N1023 : 1 |  | 1 | [21 empty] | VV | 0
|  | N1023 / N1024 : 1 |  | 1 | [21 empty] | VV | 0
299 | 766662812R00 | Demontáž dveřních křídel prahů dveří dvoukřídlových | kus | 2 |  | 0 |  | 0 |  | 0 | 21 | 0 | 0 | 0 | 0.00223 | 0 | 800-766 | RTS 18/ II | RTS 18/ I | 0.15 | 0.3 |  |  |  |  | POL1_
|  | N1001 / N1003 : 1 |  | 1 | [21 empty] | VV | 0
|  | N1021 / N1025 : 1 |  | 1 | [21 empty] | VV | 0
300 | 766670011R00 | Montáž obložkové zárubně a dveřního křídla jednokřídlového | kus | 3 |  | 0 |  | 0 |  | 0 | 21 | 0 | 2e-05 | 0 | 0 | 0 | 800-766 | RTS 18/ II | RTS 18/ I | 4.02 | 12.06 |  |  |  |  | POL1_
|  | dveřní křídlo posuvné do pouzdra, nebo na stěnu | [23 empty] | POP
|  | D15 : 1 |  | 1 | [21 empty] | VV | 0
|  | D16 : 1 |  | 1 | [21 empty] | VV | 0
|  | D17 : 1 |  | 1 | [21 empty] | VV | 0
301 | 766670021R00 | Montáž kliky a štítku | kus | 40 |  | 0 |  | 0 |  | 0 | 21 | 0 | 0 | 0 | 0 | 0 | 800-766 | RTS 18/ II | RTS 18/ I | 0.775 | 31 |  |  |  |  | POL1_
|  | Položka pořadí 304 : 5,00000 |  | 5 | [21 empty] | VV | 5
|  | Položka pořadí 305 : 5,00000 |  | 5 | [21 empty] | VV | 5
|  | Položka pořadí 306 : 2,00000 |  | 2 | [21 empty] | VV | 5
|  | Položka pořadí 307 : 22,00000 |  | 22 | [21 empty] | VV | 5
|  | Položka pořadí 308 : 1,00000 |  | 1 | [21 empty] | VV | 5
|  | Položka pořadí 309 : 1,00000 |  | 1 | [21 empty] | VV | 5
|  | Položka pořadí 310 : 1,00000 |  | 1 | [21 empty] | VV | 5
|  | Položka pořadí 311 : 1,00000 |  | 1 | [21 empty] | VV | 5
|  | Položka pořadí 312 : 1,00000 |  | 1 | [21 empty] | VV | 5
|  | Položka pořadí 313 : 1,00000 |  | 1 | [21 empty] | VV | 5
302 | 54914630R | kování interiérové kliky se štíty pro klíč; povrch - kliky pochromované; povrch - štíty leštěná nerez | kus | 37 |  | 0 |  | 0 |  | 0 | 21 | 0 | 0.0008 | 0.03 | 0 | 0 | SPCM | RTS 18/ II | RTS 18/ I | 0 | 0 |  |  |  |  | POL3_
|  | Položka pořadí 304 : 5,00000 |  | 5 | [21 empty] | VV | 5
|  | Položka pořadí 305 : 5,00000 |  | 5 | [21 empty] | VV | 5
|  | Položka pořadí 306 : 2,00000 |  | 2 | [21 empty] | VV | 5
|  | Položka pořadí 307 : 22,00000 |  | 22 | [21 empty] | VV | 5
|  | Položka pořadí 308 : 1,00000 |  | 1 | [21 empty] | VV | 5
|  | Položka pořadí 309 : 1,00000 |  | 1 | [21 empty] | VV | 5
|  | Položka pořadí 310 : 1,00000 |  | 1 | [21 empty] | VV | 5
303 | 54915300R | miska oválná; bez otvoru, se skrytými šrouby; mosaz lesklá | kus | 6 |  | 0 |  | 0 |  | 0 | 21 | 0 | 0.0001 | 0 | 0 | 0 | SPCM | RTS 18/ II | RTS 18/ I | 0 | 0 |  |  |  |  | POL3_
|  | pro posuvné dveře : | [23 empty] | VV | 0
|  | Položka pořadí 311 : 1,00000 |  | 1 | [21 empty] | VV | 5
|  | Položka pořadí 312 : 1,00000 |  | 1 | [21 empty] | VV | 5
|  | Položka pořadí 313 : 1,00000 |  | 1 | [21 empty] | VV | 5
|  | z každé strany : 1 |  | 3 | [21 empty] | VV | 4
304 | 611601211R | dveře vnitřní š = 600 mm; h = 1 970,0 mm; otevíravé; počet křídel 1; plné; povrch. úprava lak; 30 barev RAL | kus | 5 |  | 0 |  | 0 |  | 0 | 21 | 0 | 0.014 | 0.07 | 0 | 0 | SPCM | RTS 18/ II | RTS 18/ I | 0 | 0 |  |  |  |  | POL3_
|  | D05 : 2+1 |  | 3 | [21 empty] | VV | 0
|  | D12 : 1+1 |  | 2 | [21 empty] | VV | 0
305 | 611601212R | dveře vnitřní š = 700 mm; h = 1 970,0 mm; otevíravé; počet křídel 1; plné; povrch. úprava lak; 30 barev RAL | kus | 5 |  | 0 |  | 0 |  | 0 | 21 | 0 | 0.016 | 0.08 | 0 | 0 | SPCM | RTS 18/ II | RTS 18/ I | 0 | 0 |  |  |  |  | POL3_
|  | D04 : 2+3 |  | 5 | [21 empty] | VV | 0
306 | 611601213R | dveře vnitřní š = 800 mm; h = 1 970,0 mm; otevíravé; počet křídel 1; plné; povrch. úprava lak; 30 barev RAL | kus | 2 |  | 0 |  | 0 |  | 0 | 21 | 0 | 0.018 | 0.04 | 0 | 0 | SPCM | RTS 18/ II | RTS 18/ I | 0 | 0 |  |  |  |  | POL3_
|  | D09 : 1 |  | 1 | [21 empty] | VV | 0
|  | D10 : 1 |  | 1 | [21 empty] | VV | 0
307 | 611601214R | dveře vnitřní š = 900 mm; h = 1 970,0 mm; otevíravé; počet křídel 1; plné; povrch. úprava lak; 30 barev RAL | kus | 22 |  | 0 |  | 0 |  | 0 | 21 | 0 | 0.02 | 0.44 | 0 | 0 | SPCM | RTS 18/ II | RTS 18/ I | 0 | 0 |  |  |  |  | POL3_
|  | D01 : 1 |  | 1 | [21 empty] | VV | 0
|  | D02 : 3+2 |  | 5 | [21 empty] | VV | 0
|  | D03 : 2+9 |  | 11 | [21 empty] | VV | 0
|  | D06 : 2 |  | 2 | [21 empty] | VV | 0
|  | D07 : 1 |  | 1 | [21 empty] | VV | 0
|  | D11 : 2 |  | 2 | [21 empty] | VV | 0
308 | 611601215R | dveře vnitřní š = 1 100 mm; h = 1 970,0 mm; otevíravé; počet křídel 1; plné; povrch. úprava lak; 30 barev RAL | kus | 1 |  | 0 |  | 0 |  | 0 | 21 | 0 | 0.025 | 0.03 | 0 | 0 | SPCM | RTS 18/ II | RTS 18/ I | 0 | 0 |  |  |  |  | POL3_
|  | D08 : 1 |  | 1 | [21 empty] | VV | 0
309 | 611601xxx | dveře vnitřní š = 1 560 mm; h = 1 970,0 mm; otevíravé; počet křídel 2, nesymetrické, prosklené; povrch. úprava lak; 30 barev RAL, technické parametry dle výpisu oken a dveří | kus | 1 |  | 0 |  | 0 |  | 0 | 21 | 0 | 0.043 | 0.04 | 0 | 0 |  | Vlastní | Indiv | 0 | 0 |  |  |  |  | POL3_
|  | D13 : 1 |  | 1 | [21 empty] | VV | 0
310 | 6116062xxx | dveře vnitřní š = 1 450 mm; h = 1 970,0 mm; otevíravé; počet křídel 2, symetrické, prosklené; povrch. úprava lak; 30 barev RAL, technické parametry dle výpisu oken a dveří | kus | 1 |  | 0 |  | 0 |  | 0 | 21 | 0 | 0.041 | 0.04 | 0 | 0 |  | Vlastní | Indiv | 0 | 0 |  |  |  |  | POL3_
|  | D14 : 1 |  | 1 | [21 empty] | VV | 0
311 | 611xxxx | dveře posuvné do pouzdra 1100 x 1970 mm, jednokřídlé vč. obložkové zárubně, plné; povrch. úprava lak; 30 barev RAL, technické parametry dle výpisu oke, včetně vodicí lišty | kus | 1 |  | 0 |  | 0 |  | 0 | 21 | 0 | 0.04 | 0.04 | 0 | 0 |  | Vlastní | Indiv | 0 | 0 |  |  |  |  | POL3_
|  | D15 : 1 |  | 1 | [21 empty] | VV | 0
312 | 611xxxxx | dveře posuvné na stěnu 1050 x 1970 mm, jednokřídlé, plné; povrch. úprava lak vč. obložkové zárubně, 30 barev RAL, technické parametry dle výpisu oke, včetně vodicí lišty a závěsu | kus | 1 |  | 0 |  | 0 |  | 0 | 21 | 0 | 0.04 | 0.04 | 0 | 0 |  | Vlastní | Indiv | 0 | 0 |  |  |  |  | POL3_
|  | D16 : 1 |  | 1 | [21 empty] | VV | 0
313 | 611xxxxxx | dveře posuvné na stěnu 1250 x 1970 mm, jednokřídlé, plné; povrch. úprava lak vč. obložkové zárubně, 30 barev RAL, technické parametry dle výpisu oke, včetně vodicí lišty a závěsu | kus | 1 |  | 0 |  | 0 |  | 0 | 21 | 0 | 0.04 | 0.04 | 0 | 0 |  | Vlastní | Indiv | 0 | 0 |  |  |  |  | POL3_
|  | D17 : 1 |  | 1 | [21 empty] | VV | 0
314 | 998766101R00 | Přesun hmot pro konstrukce truhlářské v objektech výšky do 6 m | t | 0.88526 |  | 0 |  | 0 |  | 0 | 21 | 0 | 0 | 0 | 0 | 0 | 800-766 | RTS 18/ II | RTS 18/ I | 2.255 | 2 |  |  |  |  | POL7_
|  | 50 m vodorovně | [23 empty] | SPI
|  | Hmotnosti z položek s pořadovými čísly: : | [23 empty] | VV | 0
|  | 300,302,303,304,305,306,307,308,309,310,311,312,313, : | [23 empty] | VV | 0
|  | Součet: : 0,88526 |  | 0.88526 | [21 empty] | VV | 0
Díl: | 767 | Konstrukce zámečnické |  |  |  | 0 |  | 0 |  | 0 |  | 0 |  | 1.57 |  | 0.07 |  |  |  |  | 58.24 |  |  |  |  | DIL
315 | 767995104R00 | Výroba a montáž atypických kovovových doplňků staveb hmotnosti přes 20 do 50 kg | kg | 24.2694 |  | 0 |  | 0 |  | 0 | 21 | 0 | 5e-05 | 0 | 0 | 0 | 800-767 | RTS 18/ II | RTS 18/ I | 0.1 | 2.43 |  |  |  |  | POL1_
|  | PR2 : (1,86+1,05)*8,34 |  | 24.2694 | [21 empty] | VV | 0
316 | 767995105R00 | Výroba a montáž atypických kovovových doplňků staveb hmotnosti přes 50 do 100 kg | kg | 496.946 |  | 0 |  | 0 |  | 0 | 21 | 0 | 5e-05 | 0.02 | 0 | 0 | 800-767 | RTS 18/ II | RTS 18/ I | 0.084 | 41.74 |  |  |  |  | POL1_
|  | ocel. kce přístřešku na agregát : | [23 empty] | VV | 0
|  | dle výkresu "Přístřešek" : 125,81+97,78+88,44 |  | 312.03 | [21 empty] | VV | 0
|  | patní plech 300 x 300 x 4 mm ................... 4 ks : 0,3*0,3*32*4 |  | 11.52 | [21 empty] | VV | 0
|  | ocel. kce pro VZT jednotku ( exteriér ) : | [23 empty] | VV | 0
|  | U 140 - K1 : 4,915*16*2 |  | 157.28 | [21 empty] | VV | 0
|  | U 120 - K2 : 0,4*13,43*3 |  | 16.116 | [21 empty] | VV | 0
317 | 767996801R00 | Demontáž ostatních doplňků staveb atypických konstrukcí o hmotnosti přes 20 do 50 kg | kg | 65 |  | 0 |  | 0 |  | 0 | 21 | 0 | 5e-05 | 0 | 0.001 | 0.07 | 800-767 | RTS 18/ II | RTS 18/ I | 0.097 | 6.31 |  |  |  |  | POL1_
|  | B15 - demontáž schodiště ( ocel. kce + dřevěné nášlapy ) - odhad : 50 |  | 50 | [21 empty] | VV | 0
|  | B17 - odstranění podstavcové kce z betonu a oceli - ocel. kce - odhad : 15 |  | 15 | [21 empty] | VV | 0
318 | 76700002 | Zábradlí schodišťové - ocel. včetně povrchové úpravy | m | 1.2 |  | 0 |  | 0 |  | 0 | 21 | 0 | 0.002 | 0 | 0 | 0 |  | Vlastní | Indiv | 0.178 | 0.21 |  |  |  |  | POL1_
|  | u schodiště N1021 : 1,2 |  | 1.2 | [21 empty] | VV | 0
319 | 953981202xxx | Chemické kotvy do betonu, hloubky 150 mm, M 10, malta pro chemické kotvy dvousložková do plných materiálů | kus | 16 |  | 0 |  | 0 |  | 0 | 21 | 0 | 0 | 0 | 0 | 0 |  | Vlastní | Indiv | 0.092 | 1.47 |  |  |  |  | POL1_
|  | uchycení patních desek do betonu : 4*4 |  | 16 | [21 empty] | VV | 0
320 | Z/3 - Z/7 | Podstavec pro SDK kastlík na půdě ( vč. montážního a spojovacího materiálu ), dle výpisu zámečnických výrobků, D+M | ks | 67 |  | 0 |  | 0 |  | 0 | 21 | 0 | 0.012 | 0.8 | 0 | 0 |  | Vlastní | Indiv | 0 | 0 |  |  |  |  | POL1_
|  | 9+12+16+7+16+7 |  | 67 | [21 empty] | VV | 0
321 | Z1-Z2 | Konzola pro venkovní jednotky SPLIT vč. povrchové úpravy, D+M, dle výpisu zámečnických výrobků, ( vč. montážního a spojovacího materiálu ) | ks | 5 |  | 0 |  | 0 |  | 0 | 21 | 0 | 0.034 | 0.17 | 0 | 0 |  | Vlastní | Indiv | 0 | 0 |  |  |  |  | POL1_
|  | Z1 : 3 |  | 3 | [21 empty] | VV | 0
|  | Z2 : 2 |  | 2 | [21 empty] | VV | 0
322 | Z8 + Z9 | Madlo schodišťové - ocel. včetně povrchové úpravy ( pozinkováno ) a spoj. materiálu, D+M | m | 4.66 |  | 0 |  | 0 |  | 0 | 21 | 0 | 0.002 | 0.01 | 0 | 0 |  | Vlastní | Indiv | 0.178 | 0.83 |  |  |  |  | POL1_
|  | Z8 : (0,1+0,9+0,1)*2 |  | 2.2 | [21 empty] | VV | 0
|  | Z9 : (0,1+1,03+0,1)*2 |  | 2.46 | [21 empty] | VV | 0
323 | 13380615R | tyč ocelová profilová válcovaná za tepla 11375 (S 235JR); průřez I; výška 100 mm | t | 0.02621 |  | 0 |  | 0 |  | 0 | 21 | 0 | 1 | 0.03 | 0 | 0 | SPCM | RTS 18/ II | RTS 18/ I | 0 | 0 |  |  |  |  | POL3_
|  | PR2 : (1,86+1,05)*8,34/1000 |  | 0.02427 | [21 empty] | VV | 0
|  | prořez a řezání : 0,08 |  | 0.00194 | [21 empty] | VV | 4
324 | 13384430R | tyč ocelová profilová válcovaná za tepla 11375 (S 235JR); průřez U; výška 120 mm | t | 0.01741 |  | 0 |  | 0 |  | 0 | 21 | 0 | 1 | 0.02 | 0 | 0 | SPCM | RTS 18/ II | RTS 18/ I | 0 | 0 |  |  |  |  | POL3_
|  | ocel. kce pro VZT jednotku ( exteriér ) - K2 : 0,4*13,43*3/1000 |  | 0.01612 | [21 empty] | VV | 0
|  | prořez a řezání : 0,08 |  | 0.00129 | [21 empty] | VV | 4
325 | 13384435R | tyč ocelová profilová válcovaná za tepla 11375 (S 235JR); průřez U; výška 140 mm | t | 0.16986 |  | 0 |  | 0 |  | 0 | 21 | 0 | 1 | 0.17 | 0 | 0 | SPCM | RTS 18/ II | RTS 18/ I | 0 | 0 |  |  |  |  | POL3_
|  | ocel. kce pro VZT jednotku ( exteriér ) - K1 : 4,915*16*2/1000 |  | 0.15728 | [21 empty] | VV | 0
|  | prořez a řezání : 0,08 |  | 0.01258 | [21 empty] | VV | 4
326 | 136102030000R | plech ocelový válcovaný za tepla 11375 (S235JR); povrch hladký; tl. 4,00 mm | kg | 11.52 |  | 0 |  | 0 |  | 0 | 21 | 0 | 0.001 | 0.01 | 0 | 0 | SPCM | RTS 18/ II | RTS 18/ I | 0 | 0 |  |  |  |  | POL3_
|  | ocel. kce přístavku - agregát : | [23 empty] | VV | 0
|  | patní plech 300 x 300 x 4 mm ................... 4 ks : 0,3*0,3*32*4 |  | 11.52 | [21 empty] | VV | 0
327 | 14587296x | profil ocelový tenkostěnný uzavřený svařovaný jak. S235, čtvercový; tl = 8,00 mm; a = 100,0 mm; b = 100,0 mm | t | 0.33699 |  | 0 |  | 0 |  | 0 | 21 | 0 | 1 | 0.34 | 0 | 0 |  | Vlastní | RTS 18/ I | 0 | 0 |  |  |  |  | POL3_
|  | dle výkresu "Přístřešek" : (125,81+97,78+88,44)/1000 |  | 0.31203 | [21 empty] | VV | 0
|  | prořez a řezání : 0,08 |  | 0.02496 | [21 empty] | VV | 4
328 | 998767101R00 | Přesun hmot pro kovové stavební doplňk. konstrukce v objektech výšky do 6 m | t | 1.577 |  | 0 |  | 0 |  | 0 | 21 | 0 | 0 | 0 | 0 | 0 | 800-767 | RTS 18/ II | RTS 18/ I | 3.327 | 5.25 |  |  |  |  | POL7_
|  | 50 m vodorovně | [23 empty] | SPI
|  | Hmotnosti z položek s pořadovými čísly: : | [23 empty] | VV | 0
|  | 315,316,317,318,320,321,322,323,324,325,326,327, : | [23 empty] | VV | 0
|  | Součet: : 1,57702 |  | 1.577 | [21 empty] | VV | 0
Díl: | 769 | Otvorové prvky z plastu |  |  |  | 0 |  | 0 |  | 0 |  | 0 |  | 0.42 |  | 0 |  |  |  |  | 53.44 |  |  |  |  | DIL
329 | 766601213RT2 | Těsnění připojovací spáry spára ostění, interiér - fólie parotěsná šířky 100 mm samolepicí, výplň PU pěnou, exteriér - fólie paropropustná šířky 100 mm samolepicí, | m | 61.04 |  | 0 |  | 0 |  | 0 | 21 | 0 | 0 | 0 | 0 | 0 | 800-766 | RTS 18/ II | RTS 18/ I | 0.3 | 18.31 |  |  |  |  | POL1_
|  | Položka pořadí 330 : 41,60000 |  | 41.6 | [21 empty] | VV | 5
|  | Položka pořadí 331 : 19,44000 |  | 19.44 | [21 empty] | VV | 5
330 | 766711001R00 | Montáž otvorových prvků plastových oken a balkonových dveří, | m | 41.6 |  | 0 |  | 0 |  | 0 | 21 | 0 | 2e-05 | 0 | 0 | 0 | 800-766 | RTS 18/ II | RTS 18/ I | 0.468 | 19.47 |  |  |  |  | POL1_
|  | 01 : (0,8+1,45)*2 |  | 4.5 | [21 empty] | VV | 0
|  | 02 : (1,2+1,45)*2*7 |  | 37.1 | [21 empty] | VV | 0
331 | 766711021R00 | Montáž otvorových prvků plastových vstupních dveří, | m | 19.44 |  | 0 |  | 0 |  | 0 | 21 | 0 | 2e-05 | 0 | 0 | 0 | 800-766 | RTS 18/ II | RTS 18/ I | 0.757 | 14.72 |  |  |  |  | POL1_
|  | 03 : (1,2+2,02)*2 |  | 6.44 | [21 empty] | VV | 0
|  | 04 : (1,66+2,02)*2 |  | 7.36 | [21 empty] | VV | 0
|  | 05 : (0,8+2,02)*2 |  | 5.64 | [21 empty] | VV | 0
332 | 01 | Okno plastové jednokřídlé 800 x 1450 mm, technické parametry a příslušenství dle výpisu oken a dveří | kus | 1 |  | 0 |  | 0 |  | 0 | 21 | 0 | 0.023 | 0.02 | 0 | 0 |  | Vlastní | Indiv | 0 | 0 |  |  |  |  | POL3_
|  | 01 : 1 |  | 1 | [21 empty] | VV | 0
333 | 02 | Okno plastové dvoukřídlé 1200 x 1450 mm, technické parametry a příslušenství dle výpisu oken a dveří | kus | 7 |  | 0 |  | 0 |  | 0 | 21 | 0 | 0.032 | 0.22 | 0 | 0 |  | Vlastní | Indiv | 0 | 0 |  |  |  |  | POL3_
|  | 02 : 7 |  | 7 | [21 empty] | VV | 0
334 | 03 | Dveře vchodové jednokřídlé 1200 x 2020 mm, technické parametry a příslušenství dle výpisu oken a dveří | kus | 1 |  | 0 |  | 0 |  | 0 | 21 | 0 | 0.046 | 0.05 | 0 | 0 |  | Vlastní | Indiv | 0 | 0 |  |  |  |  | POL3_
|  | 03 : 1 |  | 1 | [21 empty] | VV | 0
335 | 04 | Dveře vchodové dvoukřídlé 1660 x 2020 mm, technické parametry a příslušenství dle výpisu oken a dveří | kus | 1 |  | 0 |  | 0 |  | 0 | 21 | 0 | 0.076 | 0.08 | 0 | 0 |  | Vlastní | Indiv | 0 | 0 |  |  |  |  | POL3_
|  | 04 : 1 |  | 1 | [21 empty] | VV | 0
336 | 05 | Dveře vchodové jednokřídlé 800 x 2020 mm, technické parametry a příslušenství dle výpisu oken a dveří | kus | 1 |  | 0 |  | 0 |  | 0 | 21 | 0 | 0.046 | 0.05 | 0 | 0 |  | Vlastní | Indiv | 0 | 0 |  |  |  |  | POL3_
|  | 05 : 1 |  | 1 | [21 empty] | VV | 0
337 | 06 | Samolepící fólie na okenní výplně stávajícího okna 2080 x 1450 mm ( vnitřní polep ), D+M | kus | 1 |  | 0 |  | 0 |  | 0 | 21 | 0 | 0.0001 | 0 | 0 | 0 |  | Vlastní | Indiv | 0 | 0 |  |  |  |  | POL3_
|  | 06 : 1 |  | 1 | [21 empty] | VV | 0
338 | 998766101R00 | Přesun hmot pro konstrukce truhlářské v objektech výšky do 6 m | t | 0.41632 |  | 0 |  | 0 |  | 0 | 21 | 0 | 0 | 0 | 0 | 0 | 800-766 | RTS 18/ II | RTS 18/ I | 2.255 | 0.94 |  |  |  |  | POL7_
|  | 50 m vodorovně | [23 empty] | SPI
|  | Hmotnosti z položek s pořadovými čísly: : | [23 empty] | VV | 0
|  | 330,331,332,333,334,335,336,337, : | [23 empty] | VV | 0
|  | Součet: : 0,41632 |  | 0.41632 | [21 empty] | VV | 0
Díl: | 776 | Podlahy povlakové |  |  |  | 0 |  | 0 |  | 0 |  | 0 |  | 0.04 |  | 0.09 |  |  |  |  | 14.05 |  |  |  |  | DIL
339 | 632415106RT2 | Potěr ze suchých směsí cementový samonivelační vyrovnávací, tloušťky 6 mm, včetně penetrace | m2 | 3 |  | 0 |  | 0 |  | 0 | 21 | 0 | 0.01035 | 0.03 | 0 | 0 | 801-1 | RTS 18/ II | RTS 18/ I | 0.3515 | 1.05 |  |  |  |  | POL1_
|  | s rozprostřením a uhlazením | [23 empty] | SPI
|  | Položka pořadí 343 : 3,00000 |  | 3 | [21 empty] | VV | 5
340 | 776401800R00 | Demontáž soklíků nebo lišt pryžových nebo PVC odstranění a uložení na hromady | m | 17.4 |  | 0 |  | 0 |  | 0 | 21 | 0 | 0 | 0 | 0.0001 | 0 | 800-775 | RTS 18/ II | RTS 18/ I | 0.035 | 0.61 |  |  |  |  | POL1_
|  | N1002 : (6,06+2,65)*2+0,26+0,26+0,18+0,18-0,9 |  | 17.4 | [21 empty] | VV | 0
341 | 776421100R00 | Lepení soklíků PVC a napojení krytiny na stěnu lepení podlahových soklíků z PVC a vinylu | m | 9.64 |  | 0 |  | 0 |  | 0 | 21 | 0 | 3e-05 | 0 | 0 | 0 | 800-775 | RTS 18/ II | RTS 18/ I | 0.1372 | 1.32 |  |  |  |  | POL1_
|  | N42 - N1024 - na policích : (0,6+0,6+1,21)*4 |  | 9.64 | [21 empty] | VV | 0
342 | 776511810RT1 | Odstranění povlakových podlah z nášlapné plochy lepených, bez podložky, z ploch přes 20 m2 | m2 | 94.6076 |  | 0 |  | 0 |  | 0 | 21 | 0 | 0 | 0 | 0.001 | 0.09 | 800-775 | RTS 18/ II | RTS 18/ I | 0.105 | 9.93 |  |  |  |  | POL1_
|  | laboratorní stoly z překladů - B14 ( P4 ) : | [23 empty] | VV | 0
|  | N1018 : 0,535*3,06 |  | 1.6371 | [21 empty] | VV | 0
|  | N1013 : 1,19*0,54 |  | 0.6426 | [21 empty] | VV | 0
|  | 1,1*0,54 |  | 0.594 | [21 empty] | VV | 0
|  | 1,88*0,81 |  | 1.5228 | [21 empty] | VV | 0
|  | N1014 : 1,47*0,8 |  | 1.176 | [21 empty] | VV | 0
|  | N1023 : 0,655*1,21*2 |  | 1.5851 | [21 empty] | VV | 0
|  | podlahy : | [23 empty] | VV | 0
|  | N1002 : 16,3 |  | 16.3 | [21 empty] | VV | 0
|  | N1012 : 4 |  | 4 | [21 empty] | VV | 0
|  | N1013 : 50,5 |  | 50.5 | [21 empty] | VV | 0
|  | N1014 : 2,9 |  | 2.9 | [21 empty] | VV | 0
|  | N1016 : 9,8 |  | 9.8 | [21 empty] | VV | 0
|  | N1018 : 3,95 |  | 3.95 | [21 empty] | VV | 0
343 | 776521110R00 | Lepení povlakových podlah z plastů Lepení povlakových podlah z plastů - pásy z PVC, montáž, | m2 | 3 |  | 0 |  | 0 |  | 0 | 21 | 0 | 0.0004 | 0 | 0 | 0 | 800-775 | RTS 18/ II | RTS 18/ I | 0.38 | 1.14 |  |  |  |  | POL1_
|  | N42 - N1024 - na policích : 0,75*4 |  | 3 | [21 empty] | VV | 0
344 | 28342401.AR | lišta soklová; podlahová; materiál PVC; tl. 1,50 mm; š = 64,0 mm | m | 11.086 |  | 0 |  | 0 |  | 0 | 21 | 0 | 0.00012 | 0 | 0 | 0 | SPCM | RTS 18/ II | RTS 18/ I | 0 | 0 |  |  |  |  | POL3_
|  | Položka pořadí 341 : 9,64000 |  | 9.64 | [21 empty] | VV | 5
|  | prořez : 0,15 |  | 1.446 | [21 empty] | VV | 4
345 | 28412285R | podlahovina PVC v rolích; š = 1 500,0 mm; tl. 2,00 mm; heterogenní; protiskluzná; oblast bytová, komerční, průmyslová | m2 | 3.45 |  | 0 |  | 0 |  | 0 | 21 | 0 | 0.00312 | 0.01 | 0 | 0 | SPCM | RTS 18/ II | RTS 18/ I | 0 | 0 |  |  |  |  | POL3_
|  | Položka pořadí 343 : 3,00000 |  | 3 | [21 empty] | VV | 5
|  | prořez : 0,15 |  | 0.45 | [21 empty] | VV | 4
Díl: | 777 | Podlahy ze syntetických hmot |  |  |  | 0 |  | 0 |  | 0 |  | 0 |  | 1.46 |  | 0 |  |  |  |  | 191.28 |  |  |  |  | DIL
346 | 622300172RT2 | Těsnicí prvky exteriér, montáž včetně dodávky, pro spáru šířky 7-12 mm | m | 512.96 |  | 0 |  | 0 |  | 0 | 21 | 0 | 0.00011 | 0.06 | 0 | 0 | 801-1 | RTS 18/ II | RTS 18/ I | 0.055 | 28.21 |  |  |  |  | POL1_
|  | utěsnění spáry podlah u stěn : | [23 empty] | VV | 0
|  | S43 - ( +0,6 m ) : | [23 empty] | VV | 0
|  | N1001a : (0,98+1,66)*2 |  | 5.28 | [21 empty] | VV | 0
|  | N1001b : (1,48+0,98)*2 |  | 4.92 | [21 empty] | VV | 0
|  | N1002 : 1,76+0,82+0,2+0,26+1,29+2,65+0,84+0,18+2,41+1,75 |  | 12.16 | [21 empty] | VV | 0
|  | N1003 : (1,6+1,56)*2 |  | 6.32 | [21 empty] | VV | 0
|  | N1004 : (9,52+4,83)*2+0,19+0,19+0,21+0,21 |  | 29.5 | [21 empty] | VV | 0
|  | N1005 : (5,35+2,65)*2+0,26+0,26 |  | 16.52 | [21 empty] | VV | 0
|  | N1006 : (2,09+3,26)*2 |  | 10.7 | [21 empty] | VV | 0
|  | N1008 ( jen část nad schodama ) : 0,28+0,75+1,53+0,75+0,05 |  | 3.36 | [21 empty] | VV | 0
|  | S41 + S42 ( +0,0 m ) : | [23 empty] | VV | 0
|  | N1007 : (3,3+3,2)*2 |  | 13 | [21 empty] | VV | 0
|  | N1008 ( jen část pod schodama ) : (0,15+0,3)*4*2 |  | 3.6 | [21 empty] | VV | 0
|  | (2,82+1,2)*2 |  | 8.04 | [21 empty] | VV | 0
|  | N1009 : (1,7+1,5)*2 |  | 6.4 | [21 empty] | VV | 0
|  | (1,38+0,81)*2 |  | 4.38 | [21 empty] | VV | 0
|  | N1010 : (1,48+1,5)*2 |  | 5.96 | [21 empty] | VV | 0
|  | (1,48+1,38)*2 |  | 5.72 | [21 empty] | VV | 0
|  | (0,79+1,38)*2 |  | 4.34 | [21 empty] | VV | 0
|  | N1011 ( jen část ) : (6,83+1,2+6,83) |  | 14.86 | [21 empty] | VV | 0
|  | N1012 : (2,94+3,26)*2 |  | 12.4 | [21 empty] | VV | 0
|  | N1013 : (3,45+3,32)*2 |  | 13.54 | [21 empty] | VV | 0
|  | N1014 : (3,19+3,31)*2 |  | 13 | [21 empty] | VV | 0
|  | N1015 : (3,19+2,94)*2 |  | 12.26 | [21 empty] | VV | 0
|  | S40 - ( +0,0 m ) : | [23 empty] | VV | 0
|  | N1011 ( jen část ) : 11*2 |  | 22 | [21 empty] | VV | 0
|  | N1016 : (3,64+3,06)*2 |  | 13.4 | [21 empty] | VV | 0
|  | N1017 : (2,58+3,08)*2 |  | 11.32 | [21 empty] | VV | 0
|  | N1018 : (3,64+3,08)*2 |  | 13.44 | [21 empty] | VV | 0
|  | N1019 : (1,47+3,14)*2 |  | 9.22 | [21 empty] | VV | 0
|  | N1020 : (8,58+3,14)*2 |  | 23.44 | [21 empty] | VV | 0
|  | S41 - ( -0,66 m ) : | [23 empty] | VV | 0
|  | N1021 : (0,165+0,3)*4*2 |  | 3.72 | [21 empty] | VV | 0
|  | (2,26+4,2)*2 |  | 12.92 | [21 empty] | VV | 0
|  | N1022 : (2+0,95)*2 |  | 5.9 | [21 empty] | VV | 0
|  | N1023 : (5,45+3,15)*2 |  | 17.2 | [21 empty] | VV | 0
|  | (2,85+3,34)*2 |  | 12.38 | [21 empty] | VV | 0
|  | N1024 : (1,21+3,15)*2 |  | 8.72 | [21 empty] | VV | 0
|  | N1025 : (3,6+3,22)*2-0,9 |  | 12.74 | [21 empty] | VV | 0
|  | N1026 : (4,8+3,35)*2 |  | 16.3 | [21 empty] | VV | 0
|  | N1027 : (2,52+2,89)*2 |  | 10.82 | [21 empty] | VV | 0
|  | N1028 : (2,51+2,89)*2 |  | 10.8 | [21 empty] | VV | 0
|  | N1029 : (12,3+4,47)*2 |  | 33.54 | [21 empty] | VV | 0
|  | N1030 : (1,97+1,2)*2 |  | 6.34 | [21 empty] | VV | 0
|  | N1031 : (0,9+1,46)*2 |  | 4.72 | [21 empty] | VV | 0
|  | (0,9+1,46)*2 |  | 4.72 | [21 empty] | VV | 0
|  | N1032 : (0,9+1,46)*2 |  | 4.72 | [21 empty] | VV | 0
|  | (0,9+1,46)*2 |  | 4.72 | [21 empty] | VV | 0
|  | N1033 : (2,77+3)*2 |  | 11.54 | [21 empty] | VV | 0
|  | N1034 : (2,8+1,2)*2 |  | 8 | [21 empty] | VV | 0
|  | N1035 : (2,7+3,02)*2 |  | 11.44 | [21 empty] | VV | 0
|  | N1036 : (4,32+2)*2 |  | 12.64 | [21 empty] | VV | 0
347 | 776981112RT1 | Přechodové, krycí a ukončující podlahové profily přechodová lišta, stejná výška podlahoviny, eloxovaný hliník, samolepicí profil, , šířka profilu 30 mm | m | 35.41 |  | 0 |  | 0 |  | 0 | 21 | 0 | 0.00017 | 0.01 | 0 | 0 | 800-775 | RTS 18/ II | RTS 18/ I | 0.152 | 5.38 |  |  |  |  | POL1_
|  | mezi dveře : 5*0,6 |  | 3 | [21 empty] | VV | 0
|  | 5*0,7 |  | 3.5 | [21 empty] | VV | 0
|  | 2*0,8 |  | 1.6 | [21 empty] | VV | 0
|  | 22*0,9 |  | 19.8 | [21 empty] | VV | 0
|  | 1*1,1 |  | 1.1 | [21 empty] | VV | 0
|  | 1*1,56 |  | 1.56 | [21 empty] | VV | 0
|  | 1*1,45 |  | 1.45 | [21 empty] | VV | 0
|  | 1*1,1 |  | 1.1 | [21 empty] | VV | 0
|  | 1*1,05 |  | 1.05 | [21 empty] | VV | 0
|  | 1*1,25 |  | 1.25 | [21 empty] | VV | 0
348 | 777115111R00 | Podlahy lité epoxidové dvousložkové tloušťky 3 mm | m2 | 377.416 |  | 0 |  | 0 |  | 0 | 21 | 0 | 0.00357 | 1.35 | 0 | 0 | 800-773 | RTS 18/ II | RTS 18/ I | 0.4 | 150.97 |  |  |  |  | POL1_
|  | vč. penetrace | [23 empty] | POP
|  | S43 - ( +0,6 m ) : | [23 empty] | VV | 0
|  | N1001a : 1,86 |  | 1.86 | [21 empty] | VV | 0
|  | sokl : (0,98+0,18)*0,1 |  | 0.116 | [21 empty] | VV | 0
|  | N1001b : 1,51 |  | 1.51 | [21 empty] | VV | 0
|  | sokl : 0 | [23 empty] | VV | 0
|  | N1002 : 7,04 |  | 7.04 | [21 empty] | VV | 0
|  | sokl : (0,1+0,82+0,2+0,26+1,29+2,65+0,84+0,18+0,51+0,91+0,14+0,61)*0,1 |  | 0.851 | [21 empty] | VV | 0
|  | N1003 : 2,58 |  | 2.58 | [21 empty] | VV | 0
|  | sokl : 0 | [23 empty] | VV | 0
|  | N1004 : 41,8 |  | 41.8 | [21 empty] | VV | 0
|  | sokl : 0 | [23 empty] | VV | 0
|  | N1005 : 14,24 |  | 14.24 | [21 empty] | VV | 0
|  | sokl : 0 | [23 empty] | VV | 0
|  | N1006 : 6,81 |  | 6.81 | [21 empty] | VV | 0
|  | sokl : 0 | [23 empty] | VV | 0
|  | N1008 ( jen část nad schodama ) : 1,3 |  | 1.3 | [21 empty] | VV | 0
|  | sokl : (0,28+0,75+0,38+0,15+0,75+0,05)*0,1 |  | 0.236 | [21 empty] | VV | 0
|  | S41 + S42 ( +0,0 m ) : | [23 empty] | VV | 0
|  | N1007 : 10,64 |  | 10.64 | [21 empty] | VV | 0
|  | sokl : ((3,3+3,2)*2-0,9)*0,1 |  | 1.21 | [21 empty] | VV | 0
|  | N1008 ( jen část pod schodama + schody ) : 4,86+(0,15*1,2*3) |  | 5.4 | [21 empty] | VV | 0
|  | sokl : ((0,15+0,3)*4*2)*0,1 |  | 0.36 | [21 empty] | VV | 0
|  | ((2,82+1,2)*2-0,7-0,7-0,9-0,9)*0,1 |  | 0.484 | [21 empty] | VV | 0
|  | N1009 : 3,82 |  | 3.82 | [21 empty] | VV | 0
|  | sokl : 0 | [23 empty] | VV | 0
|  | N1010 : 5,56 |  | 5.56 | [21 empty] | VV | 0
|  | sokl : 0 | [23 empty] | VV | 0
|  | N1011 ( jen část ) : 8,9 |  | 8.9 | [21 empty] | VV | 0
|  | sokl : ((6,83+1,2+6,83)-(0,9*5)-(0,6*2))*0,1 |  | 0.916 | [21 empty] | VV | 0
|  | N1012 : 9,68 |  | 9.68 | [21 empty] | VV | 0
|  | sokl : ((2,94+3,26)*2-0,9)*0,1 |  | 1.15 | [21 empty] | VV | 0
|  | N1014 : 10,56 |  | 10.56 | [21 empty] | VV | 0
|  | sokl : 0 | [23 empty] | VV | 0
|  | N1015 : 9,38 |  | 9.38 | [21 empty] | VV | 0
|  | sokl : 0 | [23 empty] | VV | 0
|  | S40 - ( +0,0 m ) : | [23 empty] | VV | 0
|  | N1011 ( jen část ) : 13,1 |  | 13.1 | [21 empty] | VV | 0
|  | sokl : (11*2-(0,9*4))*0,1 |  | 1.84 | [21 empty] | VV | 0
|  | N1016 : 11,14 |  | 11.14 | [21 empty] | VV | 0
|  | sokl : 0 | [23 empty] | VV | 0
|  | N1017 : 8,2 |  | 8.2 | [21 empty] | VV | 0
|  | sokl : 0 | [23 empty] | VV | 0
|  | N1018 : 11,21 |  | 11.21 | [21 empty] | VV | 0
|  | sokl : 0 | [23 empty] | VV | 0
|  | N1019 : 4,6 |  | 4.6 | [21 empty] | VV | 0
|  | sokl : ((1,47+3,14)*2-0,9)*0,1 |  | 0.832 | [21 empty] | VV | 0
|  | N1020 : 27,12 |  | 27.12 | [21 empty] | VV | 0
|  | sokl : 0 | [23 empty] | VV | 0
|  | S41 - ( -0,66 m ) : | [23 empty] | VV | 0
|  | N1021 : 10,04+(0,165*1*4) |  | 10.7 | [21 empty] | VV | 0
|  | sokl : ((0,165+0,3)*4*2)*0,1 |  | 0.372 | [21 empty] | VV | 0
|  | ((2,26+4,2)*2-1)*0,1 |  | 1.192 | [21 empty] | VV | 0
|  | N1022 : 2,05 |  | 2.05 | [21 empty] | VV | 0
|  | sokl : ((2+0,95)*2-1-0,9)*0,1 |  | 0.4 | [21 empty] | VV | 0
|  | N1023 : 27,65 |  | 27.65 | [21 empty] | VV | 0
|  | sokl : 0 | [23 empty] | VV | 0
|  | N1024 : 4,07 |  | 4.07 | [21 empty] | VV | 0
|  | sokl : 0 | [23 empty] | VV | 0
|  | N1025 : 10,3 |  | 10.3 | [21 empty] | VV | 0
|  | sokl : 0 | [23 empty] | VV | 0
|  | N1026 : 16,63 |  | 16.63 | [21 empty] | VV | 0
|  | sokl : 0 | [23 empty] | VV | 0
|  | N1027 : 7,23 |  | 7.23 | [21 empty] | VV | 0
|  | sokl : ((2,52+2,89)*2-0,9)*0,1 |  | 0.992 | [21 empty] | VV | 0
|  | N1028 : 7,25 |  | 7.25 | [21 empty] | VV | 0
|  | sokl : ((2,51+2,89)*2-0,9)*0,1 |  | 0.99 | [21 empty] | VV | 0
|  | N1029 : 19,8 |  | 19.8 | [21 empty] | VV | 0
|  | sokl : ((12,3+4,47)*2-1-0,9-0,9-0,9-0,9-1,5-0,7-0,7-1)*0,1 |  | 2.504 | [21 empty] | VV | 0
|  | N1030 : 2,54 |  | 2.54 | [21 empty] | VV | 0
|  | sokl : ((1,97+1,2)*2-1,45-1,5)*0,1 |  | 0.339 | [21 empty] | VV | 0
|  | N1031 : 2,8 |  | 2.8 | [21 empty] | VV | 0
|  | sokl : 0 | [23 empty] | VV | 0
|  | N1032 : 2,8 |  | 2.8 | [21 empty] | VV | 0
|  | sokl : 0 | [23 empty] | VV | 0
|  | N1033 : 8,31 |  | 8.31 | [21 empty] | VV | 0
|  | sokl : ((2,77+3)*2-0,9)*0,1 |  | 1.064 | [21 empty] | VV | 0
|  | N1034 : 3,44 |  | 3.44 | [21 empty] | VV | 0
|  | sokl : ((2,8+1,2)*2-0,9-0,9-0,9)*0,1 |  | 0.53 | [21 empty] | VV | 0
|  | N1035 : 8,15 |  | 8.15 | [21 empty] | VV | 0
|  | sokl : ((2,7+3,02)*2-0,9)*0,1 |  | 1.054 | [21 empty] | VV | 0
|  | N1036 : 8,64 |  | 8.64 | [21 empty] | VV | 0
|  | sokl : ((4,32+2)*2-0,9)*0,1 |  | 1.174 | [21 empty] | VV | 0
349 | 777115111xxx | Podlahy lité epoxidové dvousložkové tloušťky 3 mm, antistatická | m2 | 11.37 |  | 0 |  | 0 |  | 0 | 21 | 0 | 0.00357 | 0.04 | 0 | 0 | 800-773 | Vlastní | Indiv | 0.4 | 4.55 |  |  |  |  | POL1_
|  | vč. penetrace | [23 empty] | POP
|  | N1013 : 11,37 |  | 11.37 | [21 empty] | VV | 0
|  | sokl : 0 | [23 empty] | VV | 0
350 | 998777101R00 | Přesun hmot pro podlahy syntetické v objektech výšky do 6 m | t | 1.4504 |  | 0 |  | 0 |  | 0 | 21 | 0 | 0 | 0 | 0 | 0 | 800-773 | RTS 18/ II | RTS 18/ I | 1.499 | 2.17 |  |  |  |  | POL7_
|  | 50 m vodorovně | [23 empty] | SPI
|  | Hmotnosti z položek s pořadovými čísly: : | [23 empty] | VV | 0
|  | 346,347,348,349, : | [23 empty] | VV | 0
|  | Součet: : 1,45041 |  | 1.4504 | [21 empty] | VV | 0
Díl: | 781 | Obklady keramické |  |  |  | 0 |  | 0 |  | 0 |  | 0 |  | 6.52 |  | 0 |  |  |  |  | 609.99 |  |  |  |  | DIL
351 | 771578011R00 | Zvláštní úpravy spár spára podlaha-stěna silikonem | m | 281.38 |  | 0 |  | 0 |  | 0 | 21 | 0 | 4e-05 | 0.01 | 0 | 0 | 800-771 | RTS 18/ II | RTS 18/ I | 0.07 | 19.7 |  |  |  |  | POL1_
|  | spára obklad stěn / podlaha : | [23 empty] | VV | 0
|  | S43 - ( +0,6 m ) : | [23 empty] | VV | 0
|  | N1001b : (1,48+0,98)*2 |  | 4.92 | [21 empty] | VV | 0
|  | N1003 : (1,6+1,56)*2 |  | 6.32 | [21 empty] | VV | 0
|  | N1004 : (9,52+4,83)*2+0,19+0,19+0,21+0,21 |  | 29.5 | [21 empty] | VV | 0
|  | N1005 : (5,35+2,65)*2+0,26+0,26 |  | 16.52 | [21 empty] | VV | 0
|  | N1006 : (2,09+3,26)*2 |  | 10.7 | [21 empty] | VV | 0
|  | S41 + S42 ( +0,0 m ) : | [23 empty] | VV | 0
|  | N1009 : (1,7+1,5)*2 |  | 6.4 | [21 empty] | VV | 0
|  | (1,38+0,81)*2 |  | 4.38 | [21 empty] | VV | 0
|  | N1010 : (1,48+1,5)*2 |  | 5.96 | [21 empty] | VV | 0
|  | (1,48+1,38)*2 |  | 5.72 | [21 empty] | VV | 0
|  | (0,79+1,38)*2 |  | 4.34 | [21 empty] | VV | 0
|  | N1013 : (3,45+3,32)*2 |  | 13.54 | [21 empty] | VV | 0
|  | N1014 : (3,19+3,31)*2 |  | 13 | [21 empty] | VV | 0
|  | N1015 : (3,19+2,94)*2 |  | 12.26 | [21 empty] | VV | 0
|  | S40 - ( +0,0 m ) : | [23 empty] | VV | 0
|  | N1016 : (3,64+3,06)*2 |  | 13.4 | [21 empty] | VV | 0
|  | N1017 : (2,58+3,08)*2 |  | 11.32 | [21 empty] | VV | 0
|  | N1018 : (3,64+3,08)*2 |  | 13.44 | [21 empty] | VV | 0
|  | N1020 : (8,58+3,14)*2 |  | 23.44 | [21 empty] | VV | 0
|  | S41 - ( -0,66 m ) : | [23 empty] | VV | 0
|  | N1023 : (5,45+3,15)*2 |  | 17.2 | [21 empty] | VV | 0
|  | (2,85+3,34)*2 |  | 12.38 | [21 empty] | VV | 0
|  | N1024 : (1,21+3,15)*2 |  | 8.72 | [21 empty] | VV | 0
|  | N1025 : (3,6+3,22)*2-0,9 |  | 12.74 | [21 empty] | VV | 0
|  | N1026 : (4,8+3,35)*2 |  | 16.3 | [21 empty] | VV | 0
|  | N1031 : (0,9+1,46)*2 |  | 4.72 | [21 empty] | VV | 0
|  | (0,9+1,46)*2 |  | 4.72 | [21 empty] | VV | 0
|  | N1032 : (0,9+1,46)*2 |  | 4.72 | [21 empty] | VV | 0
|  | (0,9+1,46)*2 |  | 4.72 | [21 empty] | VV | 0
352 | 771578011R00 | Zvláštní úpravy spár spára podlaha-stěna silikonem | m | 201.24 |  | 0 |  | 0 |  | 0 | 21 | 0 | 4e-05 | 0.01 | 0 | 0 | 800-771 | RTS 18/ II | RTS 18/ I | 0.07 | 14.09 |  |  |  |  | POL1_
|  | N1001b : 2*3 |  | 6 | [21 empty] | VV | 0
|  | 1003 : 2*3 |  | 6 | [21 empty] | VV | 0
|  | 1004 : 2*7 |  | 14 | [21 empty] | VV | 0
|  | parapety : 1,75 |  | 1.75 | [21 empty] | VV | 0
|  | 1005 : 2*5 |  | 10 | [21 empty] | VV | 0
|  | parapety : 1,17 |  | 1.17 | [21 empty] | VV | 0
|  | 1006 : 2*4 |  | 8 | [21 empty] | VV | 0
|  | parapety : 0,6 |  | 0.6 | [21 empty] | VV | 0
|  | 1009 : 1,8*4 |  | 7.2 | [21 empty] | VV | 0
|  | 1,5*4 |  | 6 | [21 empty] | VV | 0
|  | sokl nad geberitem : 0,81 |  | 0.81 | [21 empty] | VV | 0
|  | 1010 : 1,5*8 |  | 12 | [21 empty] | VV | 0
|  | 1,8*4 |  | 7.2 | [21 empty] | VV | 0
|  | sokl nad geberitem : 0,81 |  | 0.81 | [21 empty] | VV | 0
|  | 1013 : 2*6 |  | 12 | [21 empty] | VV | 0
|  | parapety : 1,19 |  | 1.19 | [21 empty] | VV | 0
|  | 1014 : 2*4 |  | 8 | [21 empty] | VV | 0
|  | parapety : 1,18 |  | 1.18 | [21 empty] | VV | 0
|  | 1015 : 2*4 |  | 8 | [21 empty] | VV | 0
|  | parapety : 1,17 |  | 1.17 | [21 empty] | VV | 0
|  | 1016 : 2*4 |  | 8 | [21 empty] | VV | 0
|  | parapety : 1,17 |  | 1.17 | [21 empty] | VV | 0
|  | 1017 : 2*4 |  | 8 | [21 empty] | VV | 0
|  | parapety : 0,87 |  | 0.87 | [21 empty] | VV | 0
|  | 1018 : 2*4 |  | 8 | [21 empty] | VV | 0
|  | parapety : 1,8 |  | 1.8 | [21 empty] | VV | 0
|  | 1020 : 2*4 |  | 8 | [21 empty] | VV | 0
|  | parapety : 2,9 |  | 2.9 | [21 empty] | VV | 0
|  | 1023 : 2,78*4 |  | 11.12 | [21 empty] | VV | 0
|  | 2024 : 2*4 |  | 8 | [21 empty] | VV | 0
|  | 1025 : 1*1,5 |  | 1.5 | [21 empty] | VV | 0
|  | 1026 : 1,5*2 |  | 3 | [21 empty] | VV | 0
|  | 1031 : 1,5*8 |  | 12 | [21 empty] | VV | 0
|  | sokl nad geberitem : 0,9 |  | 0.9 | [21 empty] | VV | 0
|  | 1032 : 1,5*8 |  | 12 | [21 empty] | VV | 0
|  | sokl nad geberitem : 0,9 |  | 0.9 | [21 empty] | VV | 0
353 | 781101210R00 | Příprava podkladu pod obklady penetrace podkladu pod obklady | m2 | 435.2561 |  | 0 |  | 0 |  | 0 | 21 | 0 | 0.00021 | 0.09 | 0 | 0 | 800-771 | RTS 18/ II | RTS 18/ I | 0.05 | 21.76 |  |  |  |  | POL1_
|  | Položka pořadí 354 : 435,25610 |  | 435.2561 | [21 empty] | VV | 5
354 | 781475112RU3 | Montáž obkladů vnitřních z dlaždic keramických 150 x 150 mm, , kladených do flexibilního tmele | m2 | 435.2561 |  | 0 |  | 0 |  | 0 | 21 | 0 | 0.00314 | 1.37 | 0 | 0 | 800-771 | RTS 18/ II | RTS 18/ I | 1.224 | 532.75 |  |  |  |  | POL1_
|  | N1001b : (1,56+0,98)*2*2 |  | 10.16 | [21 empty] | VV | 0
|  | - zárubně : -(0,7*1,97) |  | -1.379 | [21 empty] | VV | 0
|  | 1003 : (1,6+1,55)*2*2 |  | 12.6 | [21 empty] | VV | 0
|  | - zárubně : -(0,7*1,97) |  | -1.379 | [21 empty] | VV | 0
|  | 1004 : (9,51+4,83+0,4)*2*2 |  | 58.96 | [21 empty] | VV | 0
|  | - zárubně : -(0,7*1,97*4) |  | -5.516 | [21 empty] | VV | 0
|  | -(1,71*1,97) |  | -3.3687 | [21 empty] | VV | 0
|  | - okna : -(1,15*1,33) |  | -1.5295 | [21 empty] | VV | 0
|  | -(0,6*0,6) |  | -0.36 | [21 empty] | VV | 0
|  | ostění : 1,97*2*0,15 |  | 0.591 | [21 empty] | VV | 0
|  | (1,33+1,15+1,33)*0,15 |  | 0.5715 | [21 empty] | VV | 0
|  | (0,6+0,6+0,6)*0,15 |  | 0.27 | [21 empty] | VV | 0
|  | 1005 : (5,35+2,65+0,26)*2*2 |  | 33.04 | [21 empty] | VV | 0
|  | - zárubně : -(0,7*1,97) |  | -1.379 | [21 empty] | VV | 0
|  | - okna : -(1,17*1,3) |  | -1.521 | [21 empty] | VV | 0
|  | ostění : (1,97+0,9+1,97)*0,18 |  | 0.8712 | [21 empty] | VV | 0
|  | (1,3+1,7+1,3)*0,15 |  | 0.645 | [21 empty] | VV | 0
|  | 1006 : (3,26+2,09)*2*2 |  | 21.4 | [21 empty] | VV | 0
|  | - zárubně : -(0,7*1,97) |  | -1.379 | [21 empty] | VV | 0
|  | - okna : -(0,57*0,58) |  | -0.3306 | [21 empty] | VV | 0
|  | ostění : (0,57+0,58+0,57)*0,15 |  | 0.258 | [21 empty] | VV | 0
|  | 1009 : (1,5+1,7)*2*1,8 |  | 11.52 | [21 empty] | VV | 0
|  | (1,38+0,81)*2*1,5 |  | 6.57 | [21 empty] | VV | 0
|  | sokl nad geberitem : 0,81*0,15 |  | 0.1215 | [21 empty] | VV | 0
|  | - zárubně : -(0,6*1,5) |  | -0.9 | [21 empty] | VV | 0
|  | -(0,6*1,8*2) |  | -2.16 | [21 empty] | VV | 0
|  | 1010 : (0,8+1,38)*2*1,5 |  | 6.54 | [21 empty] | VV | 0
|  | (1,48+1,38)*2*1,8 |  | 10.296 | [21 empty] | VV | 0
|  | (1,48+1,5)*2*1,5 |  | 8.94 | [21 empty] | VV | 0
|  | sokl nad geberitem : 0,81*0,15 |  | 0.1215 | [21 empty] | VV | 0
|  | - zárubně : -(0,6*1,5*3) |  | -2.7 | [21 empty] | VV | 0
|  | -(0,6*1,8) |  | -1.08 | [21 empty] | VV | 0
|  | - okna : -(0,41*0,6) |  | -0.246 | [21 empty] | VV | 0
|  | ostění : (0,41+0,6+0,41)*0,15 |  | 0.213 | [21 empty] | VV | 0
|  | 1013 : (3,32+3,45)*2*2 |  | 27.08 | [21 empty] | VV | 0
|  | - zárubně : -(0,7*1,97) |  | -1.379 | [21 empty] | VV | 0
|  | - okna : -(1,2*1,36) |  | -1.632 | [21 empty] | VV | 0
|  | ostění : (1,97+0,9+1,97)*0,06 |  | 0.2904 | [21 empty] | VV | 0
|  | (1,36+1,2+1,36)*0,11 |  | 0.4312 | [21 empty] | VV | 0
|  | 1014 : (3,32+3,45)*2*2 |  | 27.08 | [21 empty] | VV | 0
|  | - zárubně : -(0,7*1,97) |  | -1.379 | [21 empty] | VV | 0
|  | - okna : -(1,17*1,36) |  | -1.5912 | [21 empty] | VV | 0
|  | ostění : (1,36+1,17+1,36)*0,11 |  | 0.4279 | [21 empty] | VV | 0
|  | 1015 : (3,19+2,94)*2*2 |  | 24.52 | [21 empty] | VV | 0
|  | - zárubně : -(0,7*1,97) |  | -1.379 | [21 empty] | VV | 0
|  | - okna : -(1,17*1,31) |  | -1.5327 | [21 empty] | VV | 0
|  | ostění : (1,31+1,17+1,31)*0,11 |  | 0.4169 | [21 empty] | VV | 0
|  | 1016 : (3,64+3,06)*2*2 |  | 26.8 | [21 empty] | VV | 0
|  | - zárubně : -(0,7*1,97) |  | -1.379 | [21 empty] | VV | 0
|  | - okna : -(1,76*1,12) |  | -1.9712 | [21 empty] | VV | 0
|  | ostění : (1,12+1,7+1,12)*0,20 |  | 0.788 | [21 empty] | VV | 0
|  | 1017 : (3,08+2,58)*2*2 |  | 22.64 | [21 empty] | VV | 0
|  | - zárubně : -(0,7*1,97*2) |  | -2.758 | [21 empty] | VV | 0
|  | - okna : -(1,1*0,87) |  | -0.957 | [21 empty] | VV | 0
|  | ostění : (1,1+0,87+1,1)*0,20 |  | 0.614 | [21 empty] | VV | 0
|  | 1018 : (3,08+3,64)*2*2 |  | 26.88 | [21 empty] | VV | 0
|  | - zárubně : -(0,7*1,97) |  | -1.379 | [21 empty] | VV | 0
|  | - okna : -(1,1*1,18) |  | -1.298 | [21 empty] | VV | 0
|  | ostění : (1,1+1,18+1,1)*0,20 |  | 0.676 | [21 empty] | VV | 0
|  | 1020 : (8,58+3,14)*2*2 |  | 46.88 | [21 empty] | VV | 0
|  | - zárubně : -(1,25*1,97) |  | -2.4625 | [21 empty] | VV | 0
|  | - okna : -(1,23*1,45*2) |  | -3.567 | [21 empty] | VV | 0
|  | ostění : (1,23+1,45+1,23)*0,16*2 |  | 1.2512 | [21 empty] | VV | 0
|  | 1023 : (5,45+3,15)*2*2,78 |  | 47.816 | [21 empty] | VV | 0
|  | - zárubně : -(0,8*1,97) |  | -1.576 | [21 empty] | VV | 0
|  | -(1,59*2,02) |  | -3.2118 | [21 empty] | VV | 0
|  | ostění : (1,97+0,8+1,97)*0,21 |  | 0.9954 | [21 empty] | VV | 0
|  | 2024 : (3,15+1,21)*2*2,31 |  | 20.1432 | [21 empty] | VV | 0
|  | - zárubně : -(0,8*1,97*2) |  | -3.152 | [21 empty] | VV | 0
|  | ostění : (1,97+0,8+1,97)*0,21 |  | 0.9954 | [21 empty] | VV | 0
|  | 1025 : 1*1,5 |  | 1.5 | [21 empty] | VV | 0
|  | 1026 : (0,93+3,35+0,56)*1,5 |  | 7.26 | [21 empty] | VV | 0
|  | - zárubně : -(1,1*1,5) |  | -1.65 | [21 empty] | VV | 0
|  | ostění : 1,5*2*0,23 |  | 0.69 | [21 empty] | VV | 0
|  | 1031 : (1,46+0,9)*4*1,5 |  | 14.16 | [21 empty] | VV | 0
|  | - zárubně : -(0,7*1,97*2) |  | -2.758 | [21 empty] | VV | 0
|  | sokl nad geberitem : 0,9*0,15 |  | 0.135 | [21 empty] | VV | 0
|  | 1032 : (1,46+0,9)*4*1,5 |  | 14.16 | [21 empty] | VV | 0
|  | sokl nad geberitem : 0,9*0,15 |  | 0.135 | [21 empty] | VV | 0
|  | - zárubně : -(0,7*1,97*2) |  | -2.758 | [21 empty] | VV | 0
|  | 1033 : 3*0,6 |  | 1.8 | [21 empty] | VV | 0
355 | 781497121RS2 | Lišty k obkladům profil rohový eloxovaný hliník, uložení do tmele, , výška profilu 8 mm, | m | 94.01 |  | 0 |  | 0 |  | 0 | 21 | 0 | 0.00013 | 0.01 | 0 | 0 | 800-771 | RTS 18/ II | RTS 18/ I | 0.12 | 11.28 |  |  |  |  | POL1_
|  | 1004 : 2*3 |  | 6 | [21 empty] | VV | 0
|  | ostění : 1,97*2 |  | 3.94 | [21 empty] | VV | 0
|  | 1,33+1,15+1,33 |  | 3.81 | [21 empty] | VV | 0
|  | 0,6+0,6+0,6 |  | 1.8 | [21 empty] | VV | 0
|  | 1005 : 2*2 |  | 4 | [21 empty] | VV | 0
|  | ostění : 1,97+0,9+1,97 |  | 4.84 | [21 empty] | VV | 0
|  | 1,3+1,7+1,3 |  | 4.3 | [21 empty] | VV | 0
|  | 1006 : | [23 empty] | VV | 0
|  | ostění : 0,57+0,58+0,57 |  | 1.72 | [21 empty] | VV | 0
|  | 1009 : | [23 empty] | VV | 0
|  | 2+0,81 |  | 2.81 | [21 empty] | VV | 0
|  | 1010 : 2*2 |  | 4 | [21 empty] | VV | 0
|  | sokl nad geberitem : 0,81 |  | 0.81 | [21 empty] | VV | 0
|  | ostění : 0,41+0,6+0,41 |  | 1.42 | [21 empty] | VV | 0
|  | 1013 : | [23 empty] | VV | 0
|  | ostění : 1,97+0,9+1,97 |  | 4.84 | [21 empty] | VV | 0
|  | 1,36+1,2+1,36 |  | 3.92 | [21 empty] | VV | 0
|  | 1014 : | [23 empty] | VV | 0
|  | ostění : 1,36+1,17+1,36 |  | 3.89 | [21 empty] | VV | 0
|  | 1015 : | [23 empty] | VV | 0
|  | ostění : 1,31+1,17+1,31 |  | 3.79 | [21 empty] | VV | 0
|  | 1016 : | [23 empty] | VV | 0
|  | ostění : 1,12+1,7+1,12 |  | 3.94 | [21 empty] | VV | 0
|  | 1017 : | [23 empty] | VV | 0
|  | ostění : 1,1+0,87+1,1 |  | 3.07 | [21 empty] | VV | 0
|  | 1018 : | [23 empty] | VV | 0
|  | ostění : 1,1+1,18+1,1 |  | 3.38 | [21 empty] | VV | 0
|  | 1020 : | [23 empty] | VV | 0
|  | ostění : (1,23+1,45+1,23)*2 |  | 7.82 | [21 empty] | VV | 0
|  | 1023 : | [23 empty] | VV | 0
|  | ostění : 1,97+0,8+1,97 |  | 4.74 | [21 empty] | VV | 0
|  | 2,02+1,59+2,02 |  | 5.63 | [21 empty] | VV | 0
|  | 1024 : | [23 empty] | VV | 0
|  | ostění : 1,97+0,8+1,97 |  | 4.74 | [21 empty] | VV | 0
|  | 1026 : | [23 empty] | VV | 0
|  | ostění : 1,5*2 |  | 3 | [21 empty] | VV | 0
|  | 1031 : | [23 empty] | VV | 0
|  | sokl nad geberitem : 0,9 |  | 0.9 | [21 empty] | VV | 0
|  | 1032 : | [23 empty] | VV | 0
|  | sokl nad geberitem : 0,9 |  | 0.9 | [21 empty] | VV | 0
356 | 59781345R | obklad keramický š = 148 mm; l = 148 mm; h = 6,0 mm; pro interiér; barva bílá; mat | m2 | 478.7817 |  | 0 |  | 0 |  | 0 | 21 | 0 | 0.0105 | 5.03 | 0 | 0 | SPCM | RTS 18/ II | RTS 18/ I | 0 | 0 |  |  |  |  | POL3_
|  | Položka pořadí 354 : 435,25610 |  | 435.2561 | [21 empty] | VV | 5
|  | prořez : 0,1 |  | 43.5256 | [21 empty] | VV | 4
357 | 998781101R00 | Přesun hmot pro obklady keramické v objektech výšky do 6 m | t | 6.5168 |  | 0 |  | 0 |  | 0 | 21 | 0 | 0 | 0 | 0 | 0 | 800-771 | RTS 18/ II | RTS 18/ I | 1.598 | 10.41 |  |  |  |  | POL7_
|  | Hmotnosti z položek s pořadovými čísly: : | [23 empty] | VV | 0
|  | 351,352,353,354,355,356, : | [23 empty] | VV | 0
|  | Součet: : 6,51684 |  | 6.5168 | [21 empty] | VV | 0
Díl: | 783 | Nátěry |  |  |  | 0 |  | 0 |  | 0 |  | 0 |  | 0.01 |  | 0 |  |  |  |  | 23.76 |  |  |  |  | DIL
358 | 783225600R00 | Nátěry kov.stavebních doplňk.konstrukcí syntetické 2x email, | m2 | 50.5487 |  | 0 |  | 0 |  | 0 | 21 | 0 | 0.00028 | 0.01 | 0 | 0 | 800-783 | RTS 18/ II | RTS 18/ I | 0.307 | 15.52 |  |  |  |  | POL1_
|  | nátěr ocel. kce přístavku : | [23 empty] | VV | 0
|  | K1 - profil 100 x 100 : (2,02*3)*0,366 |  | 2.218 | [21 empty] | VV | 0
|  | K1 - profil 120 x 50 : (2,355*2)*0,366 |  | 1.7239 | [21 empty] | VV | 0
|  | K2 - profil 140 x 60 : (2,13*2)*0,366 |  | 1.5592 | [21 empty] | VV | 0
|  | patní plech 300 x 300 x 4 mm ................... 4 ks : 0,3*0,3*2*4 |  | 0.72 | [21 empty] | VV | 0
|  | ocel. kce pro VZT jednotku ( exteriér ) : | [23 empty] | VV | 0
|  | U 140 - K1 : 0,489*4,915*2 |  | 4.8069 | [21 empty] | VV | 0
|  | U 120 - K2 : 0,434*0,4*3 |  | 0.5208 | [21 empty] | VV | 0
|  | ocel. zárubně : | [23 empty] | VV | 0
|  | jednokřídlé dveře : 35*1 |  | 35 | [21 empty] | VV | 0
|  | dvoukřídlé dveře : 2*2 |  | 4 | [21 empty] | VV | 0
359 | 783226100R00 | Nátěry kov.stavebních doplňk.konstrukcí syntetické základní, | m2 | 50.5487 |  | 0 |  | 0 |  | 0 | 21 | 0 | 8e-05 | 0 | 0 | 0 | 800-783 | RTS 18/ II | RTS 18/ I | 0.156 | 7.89 |  |  |  |  | POL1_
|  | Položka pořadí 358 : 50,54865 |  | 50.5487 | [21 empty] | VV | 5
360 | 783897111R00 | Nátěr betonových povrchů vodoodpudivý na siloxanové bázi, pro exteriér, penetrace 1x | m2 | 3.8588 |  | 0 |  | 0 |  | 0 | 21 | 0 | 0.00042 | 0 | 0 | 0 | 800-783 | RTS 18/ II | RTS 18/ I | 0.09 | 0.35 |  |  |  |  | POL1_
|  | podlaha - agregát : 1,715*2,25 |  | 3.8588 | [21 empty] | VV | 0
Díl: | 784 | Malby |  |  |  | 0 |  | 0 |  | 0 |  | 0 |  | 0.6 |  | 0 |  |  |  |  | 248.33 |  |  |  |  | DIL
361 | 622471317RS4 | Nátěry a nástřiky vnějších stěn a pilířů základním a krycím nátěrem (nebo přestřikem povrchu) hmota silikátová, složitost 1 ÷ 2, | m2 | 827.7312 |  | 0 |  | 0 |  | 0 | 21 | 0 | 0.00063 | 0.52 | 0 | 0 | 801-1 | RTS 18/ II | RTS 18/ I | 0.23 | 190.38 |  |  |  |  | POL1_
|  | Penetrace + 2 x krycí nátěr. | [23 empty] | SPI
|  | Penetrace + 2 x krycí nátěr. | [23 empty] | POP
|  | 1001a/1002 : (2,65+3,25+0,82)*2*2,8 |  | 37.632 | [21 empty] | VV | 0
|  | - obklad : (1,56+0,98)*2*2 |  | 10.16 | [21 empty] | VV | 0
|  | 1001b : (1,56+0,98)*2*2,8 |  | 14.224 | [21 empty] | VV | 0
|  | - obklad : -(1,56+0,98)*2*2 |  | -10.16 | [21 empty] | VV | 0
|  | 1003 : (1,6+1,55)*2*2,8 |  | 17.64 | [21 empty] | VV | 0
|  | - obklad : -(1,6+1,55)*2*2 |  | -12.6 | [21 empty] | VV | 0
|  | 1004 : (9,51+4,83+0,4)*2*2,8 |  | 82.544 | [21 empty] | VV | 0
|  | - obklad : -(9,51+4,83+0,4)*2*2 |  | -58.96 | [21 empty] | VV | 0
|  | 1005 : (5,35+2,65+0,26)*2*2,8 |  | 46.256 | [21 empty] | VV | 0
|  | - obklad : -(5,35+2,65+0,26)*2*2 |  | -33.04 | [21 empty] | VV | 0
|  | 1006 : (3,26+2,09)*2*2,8 |  | 29.96 | [21 empty] | VV | 0
|  | - obklad : -(3,26+2,09)*2*2 |  | -21.4 | [21 empty] | VV | 0
|  | 1007 : (3,2+3,3)*2*2,6 |  | 33.8 | [21 empty] | VV | 0
|  | 1008 : (4,49+1,52)*2*2,6 |  | 31.252 | [21 empty] | VV | 0
|  | 1009 : (1,5+1,7)*2*2,6 |  | 16.64 | [21 empty] | VV | 0
|  | - obklad : -(1,5+1,7)*2*1,8 |  | -11.52 | [21 empty] | VV | 0
|  | 1010 : (0,8+1,38)*2*2,6 |  | 11.336 | [21 empty] | VV | 0
|  | - obklad : -(0,8+1,38)*2*1,8 |  | -7.848 | [21 empty] | VV | 0
|  | 1011 : (17,8+1,2)*2*2,6 |  | 98.8 | [21 empty] | VV | 0
|  | 1012 : (3,26+2,94)*2*2,6 |  | 32.24 | [21 empty] | VV | 0
|  | 1013 : (3,32+3,45)*2*2,6 |  | 35.204 | [21 empty] | VV | 0
|  | - obklad : -(3,32+3,45)*2*2 |  | -27.08 | [21 empty] | VV | 0
|  | 1014 : (3,31+3,19)*2*2,6 |  | 33.8 | [21 empty] | VV | 0
|  | - obklad : -(3,31+3,19)*2*2 |  | -26 | [21 empty] | VV | 0
|  | 1015 : (3,19+2,94)*2*2,6 |  | 31.876 | [21 empty] | VV | 0
|  | - obklad : -(3,19+2,94)*2*2 |  | -24.52 | [21 empty] | VV | 0
|  | 1016 : (3,64+3,06)*2*2,6 |  | 34.84 | [21 empty] | VV | 0
|  | - obklad : -(3,64+3,06)*2*2 |  | -26.8 | [21 empty] | VV | 0
|  | 1017 : (3,08+2,58)*2*2,6 |  | 29.432 | [21 empty] | VV | 0
|  | - obklad : -(3,08+2,58)*2*2 |  | -22.64 | [21 empty] | VV | 0
|  | 1018 : (3,08+3,64)*2*2,6 |  | 34.944 | [21 empty] | VV | 0
|  | - obklad : -(3,08+3,64)*2*2 |  | -26.88 | [21 empty] | VV | 0
|  | 1019 : (3,32+1,47)*2*2,6 |  | 24.908 | [21 empty] | VV | 0
|  | 1020 : (8,58+3,14)*2*2,6 |  | 60.944 | [21 empty] | VV | 0
|  | - obklad : -(8,58+3,14)*2*2 |  | -46.88 | [21 empty] | VV | 0
|  | 1021 : (2,26+4,2)*2*3 |  | 38.76 | [21 empty] | VV | 0
|  | 1022 : (2,2+0,95)*2*3 |  | 18.9 | [21 empty] | VV | 0
|  | 1024 : (3,15+1,21)*2*2,3 |  | 20.056 | [21 empty] | VV | 0
|  | - obklad : -(3,15+1,21)*2*2 |  | -17.44 | [21 empty] | VV | 0
|  | 1025 : (3,22+3,6)*2*3 |  | 40.92 | [21 empty] | VV | 0
|  | - obklad : -(1*1,5) |  | -1.5 | [21 empty] | VV | 0
|  | 1026 : (0,93+3,35+0,56)*3 |  | 14.52 | [21 empty] | VV | 0
|  | - obklad : -(0,93+3,35+0,56)*1,5 |  | -7.26 | [21 empty] | VV | 0
|  | 1027 : (2,85+2,52)*2*3 |  | 32.22 | [21 empty] | VV | 0
|  | 1028 : (2,85+2,51)*2*3 |  | 32.16 | [21 empty] | VV | 0
|  | 1029 : (12,03+1,2)*2*3 |  | 79.38 | [21 empty] | VV | 0
|  | 1030 : (1,97+1,1)*2*2,08 |  | 12.7712 | [21 empty] | VV | 0
|  | 1031 : (1,46+0,9)*4*3 |  | 28.32 | [21 empty] | VV | 0
|  | - obklad : -(1,46+0,9)*4*1,5 |  | -14.16 | [21 empty] | VV | 0
|  | 1032 : (1,46+0,9)*4*3 |  | 28.32 | [21 empty] | VV | 0
|  | - obklad : -(1,46+0,9)*4*1,5 |  | -14.16 | [21 empty] | VV | 0
|  | 1033 : (3,35+4,8)*2*3 |  | 48.9 | [21 empty] | VV | 0
|  | - obklad : -(3*0,6) |  | -1.8 | [21 empty] | VV | 0
|  | 1034 : (2,7+1,2)*2*3 |  | 23.4 | [21 empty] | VV | 0
|  | 1035 : (3,2+2,7)*2*3 |  | 35.4 | [21 empty] | VV | 0
|  | 1036 : (4,32+2)*2*3 |  | 37.92 | [21 empty] | VV | 0
362 | 784402801R00 | Odstranění maleb oškrabáním, v místnostech do 3,8 m | m2 | 128.642 |  | 0 |  | 0 |  | 0 | 21 | 0 | 0 | 0 | 0 | 0 | 800-784 | RTS 18/ II | RTS 18/ I | 0.06971 | 8.97 |  |  |  |  | POL1_
|  | ponechané omítky : | [23 empty] | VV | 0
|  | N1007 : (3,2+3,3)*2*3 |  | 39 | [21 empty] | VV | 0
|  | N1008 : 4,5*3 |  | 13.5 | [21 empty] | VV | 0
|  | N1011 : 6*3 |  | 18 | [21 empty] | VV | 0
|  | N1012 : (2,94+3,26+2,4)*2,8 |  | 24.08 | [21 empty] | VV | 0
|  | N1019 : 3,6*2,8 |  | 10.08 | [21 empty] | VV | 0
|  | N1021 : 5,5*3,2 |  | 17.6 | [21 empty] | VV | 0
|  | N1022 : 0,95*3,2 |  | 3.04 | [21 empty] | VV | 0
|  | N1023 : (3,34+2,85)*3 |  | 18.57 | [21 empty] | VV | 0
|  | N1025 : (2,17+3,6+1,68)*3,2 |  | 23.84 | [21 empty] | VV | 0
|  | N1027 : 2,52*3,2 |  | 8.064 | [21 empty] | VV | 0
|  | N1028 : 2,51*3,2 |  | 8.032 | [21 empty] | VV | 0
|  | N1029 : 7,7*3,2 |  | 24.64 | [21 empty] | VV | 0
|  | N1030 : (1,97+1)*2*2,2 |  | 13.068 | [21 empty] | VV | 0
|  | N1033 : (2,77+3)*3,2 |  | 18.464 | [21 empty] | VV | 0
|  | N1035 : 3,02*3,2 |  | 9.664 | [21 empty] | VV | 0
|  | - sanační omítky : -121 |  | -121 | [21 empty] | VV | 0
363 | 784191101R00 | Příprava povrchu Penetrace (napouštění) podkladu disperzní, jednonásobná | m2 | 364.42 |  | 0 |  | 0 |  | 0 | 21 | 0 | 7e-05 | 0.03 | 0 | 0 | 800-784 | RTS 18/ II | RTS 18/ I | 0.03248 | 11.84 |  |  |  |  | POL1_
|  | Položka pořadí 364 : 364,42000 |  | 364.42 | [21 empty] | VV | 5
364 | 784195212R00 | Malby z malířských směsí otěruvzdorných, , bělost 82 %, dvojnásobné | m2 | 364.42 |  | 0 |  | 0 |  | 0 | 21 | 0 | 0.00015 | 0.05 | 0 | 0 | 800-784 | RTS 18/ II | RTS 18/ I | 0.10191 | 37.14 |  |  |  |  | POL1_
|  | N1001a : 1,63 |  | 1.63 | [21 empty] | VV | 0
|  | N1001b : 1,51 |  | 1.51 | [21 empty] | VV | 0
|  | N1002 : 7,08 |  | 7.08 | [21 empty] | VV | 0
|  | N1003 : 2,57 |  | 2.57 | [21 empty] | VV | 0
|  | N1004 : 42,37 |  | 42.37 | [21 empty] | VV | 0
|  | N1005 : 14,06 |  | 14.06 | [21 empty] | VV | 0
|  | N1006 : 6,81 |  | 6.81 | [21 empty] | VV | 0
|  | N1007 : 10,64 |  | 10.64 | [21 empty] | VV | 0
|  | N1008 : 5,64 |  | 5.64 | [21 empty] | VV | 0
|  | N1009 : 3,82 |  | 3.82 | [21 empty] | VV | 0
|  | N1010 : 5,56 |  | 5.56 | [21 empty] | VV | 0
|  | N1011 : 21,1 |  | 21.1 | [21 empty] | VV | 0
|  | N1012 : 9,58 |  | 9.58 | [21 empty] | VV | 0
|  | N1013 : 11,37 |  | 11.37 | [21 empty] | VV | 0
|  | N1014 : 10,56 |  | 10.56 | [21 empty] | VV | 0
|  | N1015 : 9,38 |  | 9.38 | [21 empty] | VV | 0
|  | N1016 : 11,14 |  | 11.14 | [21 empty] | VV | 0
|  | N1017 : 7,93 |  | 7.93 | [21 empty] | VV | 0
|  | N1018 : 11,21 |  | 11.21 | [21 empty] | VV | 0
|  | N1019 : 4,6 |  | 4.6 | [21 empty] | VV | 0
|  | N1020 : 27,01 |  | 27.01 | [21 empty] | VV | 0
|  | N1021 : 9,88 |  | 9.88 | [21 empty] | VV | 0
|  | N1022 : 2,05 |  | 2.05 | [21 empty] | VV | 0
|  | N1023 : 27,4 |  | 27.4 | [21 empty] | VV | 0
|  | N1024 : 3,64 |  | 3.64 | [21 empty] | VV | 0
|  | N1025 : 10,2 |  | 10.2 | [21 empty] | VV | 0
|  | N1026 : 16,3 |  | 16.3 | [21 empty] | VV | 0
|  | N1027 : 7,23 |  | 7.23 | [21 empty] | VV | 0
|  | N1028 : 7,25 |  | 7.25 | [21 empty] | VV | 0
|  | N1029 : 19,12 |  | 19.12 | [21 empty] | VV | 0
|  | N1030 : 2,14 |  | 2.14 | [21 empty] | VV | 0
|  | N1031 : 2,69 |  | 2.69 | [21 empty] | VV | 0
|  | N1032 : 2,69 |  | 2.69 | [21 empty] | VV | 0
|  | N1033 : 8,23 |  | 8.23 | [21 empty] | VV | 0
|  | N1034 : 3,24 |  | 3.24 | [21 empty] | VV | 0
|  | N1035 : 8,15 |  | 8.15 | [21 empty] | VV | 0
|  | N1036 : 8,64 |  | 8.64 | [21 empty] | VV | 0
Díl: | 786 | Čalounické úpravy |  |  |  | 0 |  | 0 |  | 0 |  | 0 |  | 0.27 |  | 0 |  |  |  |  | 0.81 |  |  |  |  | DIL
365 | 7860001 | Roleta vnitřní látková pro okno 600 x 860 mm, ovládání mechanické, D+M | ks | 1 |  | 0 |  | 0 |  | 0 | 21 | 0 | 0.03 | 0.03 | 0 | 0 |  | Vlastní | Indiv | 0.091 | 0.09 |  |  |  |  | POL1_
|  | N55 : | [23 empty] | VV | 0
|  | N1004 : 1 |  | 1 | [21 empty] | VV | 0
366 | 7860002 | Roleta vnitřní látková pro okno 1150 x 1470 mm, ovládání mechanické, D+M | ks | 1 |  | 0 |  | 0 |  | 0 | 21 | 0 | 0.03 | 0.03 | 0 | 0 |  | Vlastní | Indiv | 0.091 | 0.09 |  |  |  |  | POL1_
|  | N55 : | [23 empty] | VV | 0
|  | N1004 : 1 |  | 1 | [21 empty] | VV | 0
367 | 7860003 | Roleta vnitřní látková pro okno 2080 x 1450 mm, ovládání mechanické, D+M | ks | 1 |  | 0 |  | 0 |  | 0 | 21 | 0 | 0.03 | 0.03 | 0 | 0 |  | Vlastní | Indiv | 0.091 | 0.09 |  |  |  |  | POL1_
|  | N55 : | [23 empty] | VV | 0
|  | N1021 : 1 |  | 1 | [21 empty] | VV | 0
368 | 7860004 | Roleta vnitřní látková pro okno 800 x 1450 mm, ovládání mechanické, D+M | ks | 1 |  | 0 |  | 0 |  | 0 | 21 | 0 | 0.03 | 0.03 | 0 | 0 |  | Vlastní | Indiv | 0.091 | 0.09 |  |  |  |  | POL1_
|  | N55 : | [23 empty] | VV | 0
|  | N1027 : 1 |  | 1 | [21 empty] | VV | 0
369 | 7860005 | Roleta vnitřní látková pro okno 1200 x 1450 mm, ovládání mechanické, D+M | ks | 4 |  | 0 |  | 0 |  | 0 | 21 | 0 | 0.03 | 0.12 | 0 | 0 |  | Vlastní | Indiv | 0.091 | 0.36 |  |  |  |  | POL1_
|  | N55 : | [23 empty] | VV | 0
|  | N1028 : 1 |  | 1 | [21 empty] | VV | 0
|  | N1035 : 1 |  | 1 | [21 empty] | VV | 0
|  | N1036 : 2 |  | 2 | [21 empty] | VV | 0
370 | 7860006 | Roleta vnitřní látková pro okno 1180 x 1440 mm, ovládání mechanické, D+M | ks | 1 |  | 0 |  | 0 |  | 0 | 21 | 0 | 0.03 | 0.03 | 0 | 0 |  | Vlastní | Indiv | 0.091 | 0.09 |  |  |  |  | POL1_
|  | N55 : | [23 empty] | VV | 0
|  | N1033 : 1 |  | 1 | [21 empty] | VV | 0
Díl: | M21 | Elektromontáže |  |  |  | 0 |  | 0 |  | 0 |  | 0 |  | 0 |  | 0 |  |  |  |  | 0 |  |  |  |  | DIL
371 | M21001 | Demontáž elektrorozvodné skříně včetně ekolog. likvidace | ks | 4 |  | 0 |  | 0 |  | 0 | 21 | 0 | 0 | 0 | 0 | 0 |  | Vlastní | Indiv | 0 | 0 |  |  |  |  | POL1_
|  | B33 - N1019 : 1 |  | 1 | [21 empty] | VV | 0
|  | B36 - N1021 : 1 |  | 1 | [21 empty] | VV | 0
|  | B22 - fasáda : 1 |  | 1 | [21 empty] | VV | 0
|  | B26 - fasáda : 1 |  | 1 | [21 empty] | VV | 0
Díl: | M43 | Montáže ocelových konstrukcí |  |  |  | 0 |  | 0 |  | 0 |  | 0 |  | 0 |  | 2 |  |  |  |  | 0 |  |  |  |  | DIL
372 | 431483001xxx | Demontáž OK a skla skleníku | 100 kg | 20 |  | 0 |  | 0 |  | 0 | 21 | 0 | 0 | 0 | 0.1 | 2 |  | Vlastní | RTS 18/ I | 0 | 0 |  |  |  |  | POL1_
|  | včetně vnitřních kovových konstrukcí a dřevěných nášlapů | [23 empty] | POP
|  | odhad : 20 |  | 20 | [21 empty] | VV | 0
Díl: | D96 | Přesuny suti a vybouraných hmot |  |  |  | 0 |  | 0 |  | 0 |  | 0 |  | 0 |  | 0 |  |  |  |  | 619.41 |  |  |  |  | DIL
373 | 979990001R00 | Poplatek za skládku stavební suti | t | 356.0244 |  | 0 |  | 0 |  | 0 | 21 | 0 | 0 | 0 | 0 | 0 | 801-3 | RTS 18/ II | RTS 18/ I | 0 | 0 |  |  |  |  | POL1_
|  | suť celkem : 364,96426 |  | 364.9643 | [21 empty] | VV | 0
|  | - PVC podlah : | [23 empty] | VV | 0
|  | Položka pořadí 380 : 0,09635*-1 |  | -0.09635 | [21 empty] | VV | 5
|  | - dřevo : | [23 empty] | VV | 0
|  | Položka pořadí 377 : 2,42910*-1 |  | -2.4291 | [21 empty] | VV | 5
|  | - dřevo + sklo : | [23 empty] | VV | 0
|  | Položka pořadí 378 : 0,68830*-1 |  | -0.6883 | [21 empty] | VV | 5
|  | - plast + sklo : | [23 empty] | VV | 0
|  | Položka pořadí 379 : 0,34234*-1 |  | -0.34234 | [21 empty] | VV | 5
|  | - asfaltové pásy : | [23 empty] | VV | 0
|  | Položka pořadí 374 : 3,37654*-1 |  | -3.3765 | [21 empty] | VV | 5
|  | - minerální vata : | [23 empty] | VV | 0
|  | Položka pořadí 376 : 0,50400*-1 |  | -0.504 | [21 empty] | VV | 5
|  | - polystyren + omítka : | [23 empty] | VV | 0
|  | Položka pořadí 375 : 1,50320*-1 |  | -1.5032 | [21 empty] | VV | 5
374 | 979990121R00 | Poplatek za skládku asfaltové pásy | t | 3.3765 |  | 0 |  | 0 |  | 0 | 21 | 0 | 0 | 0 | 0 | 0 | 801-3 | RTS 18/ II | RTS 18/ I | 0 | 0 |  |  |  |  | POL1_
|  | Dem.hmotnost položky pořadí 194 : 0,14490 |  | 0.1449 | [21 empty] | VV | 7
|  | Dem.hmotnost položky pořadí 195 : 0,68950 |  | 0.6895 | [21 empty] | VV | 7
|  | Dem.hmotnost položky pořadí 198 : 2,54214 |  | 2.5421 | [21 empty] | VV | 7
375 | 979990141R00 | Poplatek za skládku polystyren+omítka | t | 1.5032 |  | 0 |  | 0 |  | 0 | 21 | 0 | 0 | 0 | 0 | 0 | 801-3 | RTS 18/ II | RTS 18/ I | 0 | 0 |  |  |  |  | POL1_
|  | Dem.hmotnost položky pořadí 185 : 0,04331 |  | 0.04331 | [21 empty] | VV | 7
|  | Dem.hmotnost položky pořadí 186 : 0,17290 |  | 0.1729 | [21 empty] | VV | 7
|  | Dem.hmotnost položky pořadí 187 : 1,28699 |  | 1.287 | [21 empty] | VV | 7
376 | 979990144R00 | Poplatek za skládku minerální vata | t | 0.504 |  | 0 |  | 0 |  | 0 | 21 | 0 | 0 | 0 | 0 | 0 | 801-3 | RTS 18/ II | RTS 18/ I | 0 | 0 |  |  |  |  | POL1_
|  | Dem.hmotnost položky pořadí 208 : 0,50400 |  | 0.504 | [21 empty] | VV | 7
377 | 979990161R00 | Poplatek za skládku dřevo | t | 2.4291 |  | 0 |  | 0 |  | 0 | 21 | 0 | 0 | 0 | 0 | 0 | 801-3 | RTS 18/ II | RTS 18/ I | 0 | 0 |  |  |  |  | POL1_
|  | Dem.hmotnost položky pořadí 293 : 1,76691 |  | 1.7669 | [21 empty] | VV | 7
|  | Dem.hmotnost položky pořadí 294 : 0,57344 |  | 0.57344 | [21 empty] | VV | 7
|  | Dem.hmotnost položky pořadí 298 : 0,04500 |  | 0.045 | [21 empty] | VV | 7
|  | Dem.hmotnost položky pořadí 299 : 0,00446 |  | 0.00446 | [21 empty] | VV | 7
|  | Dem.hmotnost položky pořadí 165 : 0,03929 |  | 0.03929 | [21 empty] | VV | 7
378 | 979990162R00 | Poplatek za skládku dřevo+sklo | t | 0.6883 |  | 0 |  | 0 |  | 0 | 21 | 0 | 0 | 0 | 0 | 0 | 801-3 | RTS 18/ II | RTS 18/ I | 0 | 0 |  |  |  |  | POL1_
|  | Dem.hmotnost položky pořadí 155 : 0,00000 | [23 empty] | VV | 7
|  | Dem.hmotnost položky pořadí 156 : 0,60900 |  | 0.609 | [21 empty] | VV | 7
|  | Dem.hmotnost položky pořadí 157 : 0,04686 |  | 0.04686 | [21 empty] | VV | 7
|  | Dem.hmotnost položky pořadí 158 : 0,03244 |  | 0.03244 | [21 empty] | VV | 7
379 | 979990163R00 | Poplatek za skládku plast+sklo | t | 0.34234 |  | 0 |  | 0 |  | 0 | 21 | 0 | 0 | 0 | 0 | 0 | 801-3 | RTS 18/ II | RTS 18/ I | 0 | 0 |  |  |  |  | POL1_
|  | Dem.hmotnost položky pořadí 162 : 0,06397 |  | 0.06397 | [21 empty] | VV | 7
|  | Dem.hmotnost položky pořadí 163 : 0,15054 |  | 0.15054 | [21 empty] | VV | 7
|  | Dem.hmotnost položky pořadí 164 : 0,12783 |  | 0.12783 | [21 empty] | VV | 7
380 | 979990181R00 | Poplatek za skládku suti - PVC podlahová krytina | t | 0.09635 |  | 0 |  | 0 |  | 0 | 21 | 0 | 0 | 0 | 0 | 0 | 801-3 | RTS 18/ II | RTS 18/ I | 0 | 0 |  |  |  |  | POL1_
|  | Dem.hmotnost položky pořadí 340 : 0,00174 |  | 0.00174 | [21 empty] | VV | 7
|  | Dem.hmotnost položky pořadí 342 : 0,09461 |  | 0.09461 | [21 empty] | VV | 7
381 | 979081111R00 | Odvoz suti a vybouraných hmot na skládku do 1 km | t | 377.2248 |  | 0 |  | 0 |  | 0 | 21 | 0 | 0 | 0 | 0 | 0 | 801-3 | RTS 18/ II | RTS 18/ I | 0.49 | 184.84 |  |  |  |  | POL8_
|  | Demontážní hmotnosti z položek s pořadovými čísly: : | [23 empty] | VV | 0
|  | 142,143,144,145,146,147,148,149,151,152,153,154,156,157,158,160,161,162,163,164,165,166,167,168,169, : | [23 empty] | VV | 0
|  | 170,171,172,173,174,175,176,177,178,179,180,181,182,183,184,185,186,187,188,194,195,198,208,220,221, : | [23 empty] | VV | 0
|  | 222,223,224,225,226,227,228,229,231,242,263,264,265,283,288,293,294,298,299,317,340,342,372, : | [23 empty] | VV | 0
|  | Součet: : 377,22477 |  | 377.2248 | [21 empty] | VV | 0
382 | 979081121R00 | Odvoz suti a vybouraných hmot na skládku příplatek za každý další 1 km | t | 4149.4724 |  | 0 |  | 0 |  | 0 | 21 | 0 | 0 | 0 | 0 | 0 | 801-3 | RTS 18/ II | RTS 18/ I | 0 | 0 |  |  |  |  | POL8_
|  | Demontážní hmotnosti z položek s pořadovými čísly: : | [23 empty] | VV | 0
|  | 142,143,144,145,146,147,148,149,151,152,153,154,156,157,158,160,161,162,163,164,165,166,167,168,169, : | [23 empty] | VV | 0
|  | 170,171,172,173,174,175,176,177,178,179,180,181,182,183,184,185,186,187,188,194,195,198,208,220,221, : | [23 empty] | VV | 0
|  | 222,223,224,225,226,227,228,229,231,242,263,264,265,283,288,293,294,298,299,317,340,342,372, : | [23 empty] | VV | 0
|  | Součet: : 4149,47243 |  | 4149.4724 | [21 empty] | VV | 0
383 | 979082111R00 | Vnitrostaveništní doprava suti a vybouraných hmot do 10 m | t | 377.2248 |  | 0 |  | 0 |  | 0 | 21 | 0 | 0 | 0 | 0 | 0 | 801-3 | RTS 18/ II | RTS 18/ I | 0.942 | 355.35 |  |  |  |  | POL8_
|  | Demontážní hmotnosti z položek s pořadovými čísly: : | [23 empty] | VV | 0
|  | 142,143,144,145,146,147,148,149,151,152,153,154,156,157,158,160,161,162,163,164,165,166,167,168,169, : | [23 empty] | VV | 0
|  | 170,171,172,173,174,175,176,177,178,179,180,181,182,183,184,185,186,187,188,194,195,198,208,220,221, : | [23 empty] | VV | 0
|  | 222,223,224,225,226,227,228,229,231,242,263,264,265,283,288,293,294,298,299,317,340,342,372, : | [23 empty] | VV | 0
|  | Součet: : 377,22477 |  | 377.2248 | [21 empty] | VV | 0
384 | 979082121R00 | Vnitrostaveništní doprava suti a vybouraných hmot příplatek k ceně za každých dalších 5 m | t | 754.4495 |  | 0 |  | 0 |  | 0 | 21 | 0 | 0 | 0 | 0 | 0 | 801-3 | RTS 18/ II | RTS 18/ I | 0.105 | 79.22 |  |  |  |  | POL8_
|  | Demontážní hmotnosti z položek s pořadovými čísly: : | [23 empty] | VV | 0
|  | 142,143,144,145,146,147,148,149,151,152,153,154,156,157,158,160,161,162,163,164,165,166,167,168,169, : | [23 empty] | VV | 0
|  | 170,171,172,173,174,175,176,177,178,179,180,181,182,183,184,185,186,187,188,194,195,198,208,220,221, : | [23 empty] | VV | 0
|  | 222,223,224,225,226,227,228,229,231,242,263,264,265,283,288,293,294,298,299,317,340,342,372, : | [23 empty] | VV | 0
|  | Součet: : 754,44953 |  | 754.4495 | [21 empty] | VV | 0
[24 empty] | 15 | 21
| Celkem |  |  |  |  | 0 | [17 empty] | 0 | 0 | SUM
END
Note on S6: Jedná se o informaci, zda se jedná o položku, která je do rozpočtu zadána z cenové soustavy RTS, nebo vlastní.
Note on T6: Jedná se o název CÚ, která je zadána u položky rozpočtu

## 1 2 Pol
Položkový soupis prací a dodávek | [25 empty] | #TypZaznamu#
S: | 116_2018 | Rekonstrukce učeben a laboratoří v prostorách ZF Lednice | [23 empty] | STA
O: | 1 | Centrální Laboratoř | [20 empty] | STA |  |  | OBJ
R: | 2 | D.1.4.1 Zdravotně technické instalace | [23 empty] | ROZ
P.č. | Číslo položky | Název položky | MJ | množství | cena / MJ | Celkem | Dodávka | Dodávka celk. | Montáž | Montáž celk. | DPH | cena s DPH | hmotnost / MJ | hmotnost celk.(t) | dem. hmotnost / MJ | dem. hmotnost celk.(t) | Ceník | Cen. soustava / platnost | Cenová úroveň | Nhod / MJ | Nhod celk. | Dodavatel
Díl: | 713 | Izolace tepelné |  |  |  | 0 |  | 0 |  | 0 |  | 0 |  | 0 |  | 0 |  |  |  |  | 20.94 |  |  |  |  | DIL
1 | 722181211RT7 | Izolace vodovodního potrubí návleková z trubic z pěnového polyetylenu, tloušťka stěny 6 mm, d 22 mm | m | 92 |  | 0 |  | 0 |  | 0 | 21 | 0 | 2e-05 | 0 | 0 | 0 | 800-721 | RTS 18/ II | RTS 18/ I | 0.129 | 11.87 |  |  |  |  | POL1_0
2 | 722181211RT8 | Izolace vodovodního potrubí návleková z trubic z pěnového polyetylenu, tloušťka stěny 6 mm, d 25 mm | m | 10 |  | 0 |  | 0 |  | 0 | 21 | 0 | 6e-05 | 0 | 0 | 0 | 800-721 | RTS 18/ II | RTS 18/ I | 0.129 | 1.29 |  |  |  |  | POL1_0
3 | 722181211RU1 | Izolace vodovodního potrubí návleková z trubic z pěnového polyetylenu, tloušťka stěny 6 mm, d 32 mm | m | 5 |  | 0 |  | 0 |  | 0 | 21 | 0 | 5e-05 | 0 | 0 | 0 | 800-721 | RTS 18/ II | RTS 18/ I | 0.142 | 0.71 |  |  |  |  | POL1_0
4 | 722181211RV9 | Izolace vodovodního potrubí návleková z trubic z pěnového polyetylenu, tloušťka stěny 6 mm, d 40 mm | m | 45 |  | 0 |  | 0 |  | 0 | 21 | 0 | 6e-05 | 0 | 0 | 0 | 800-721 | RTS 18/ II | RTS 18/ I | 0.157 | 7.07 |  |  |  |  | POL1_0
Díl: | 721 | Vnitřní kanalizace |  |  |  | 0 |  | 0 |  | 0 |  | 0 |  | 0.34 |  | 0 |  |  |  |  | 116.72 |  |  |  |  | DIL
5 | 72102 | Napojení na stávající kanalizační šachtu | soubor | 1 |  | 0 |  | 0 |  | 0 | 21 | 0 | 0 | 0 | 0 | 0 |  | Vlastní | Indiv | 0 | 0 |  |  |  |  | POL1_0
6 | 721176224R00 | Potrubí KG svodné (ležaté) v zemi vnější průměr D 160 mm, tloušťka stěny 4,0 mm, DN 150 | m | 10 |  | 0 |  | 0 |  | 0 | 21 | 0 | 0.00355 | 0.04 | 0 | 0 | 800-721 | RTS 18/ II | RTS 18/ I | 0.55 | 5.5 |  |  |  |  | POL1_0
|  | včetně tvarovek, objímek. Bez zednických výpomocí. | [23 empty] | SPI
7 | 722172712R00 | Potrubí z plastických hmot polypropylenové potrubí PP-R, D 25 mm, s 3,5 mm, PN 16, polyfúzně svařované, bez zednických výpomocí | m | 60 |  | 0 |  | 0 |  | 0 | 21 | 0 | 0.00058 | 0.03 | 0 | 0 | 800-721 | RTS 18/ II | RTS 18/ I | 0.2789 | 16.73 |  |  |  |  | POL1_0
|  | včetně tvarovek, bez zednických výpomocí | [23 empty] | SPI
|  | Potrubí pro odvod kondenzátu | [23 empty] | POP
8 | 721176102R00 | Potrubí HT připojovací vnější průměr D 40 mm, tloušťka stěny 1,8 mm, DN 40 | m | 14 |  | 0 |  | 0 |  | 0 | 21 | 0 | 0.00038 | 0.01 | 0 | 0 | 800-721 | RTS 18/ II | RTS 18/ I | 0.32 | 4.48 |  |  |  |  | POL1_0
|  | včetně tvarovek, objímek. Bez zednických výpomocí. | [23 empty] | SPI
9 | 721176103R00 | Potrubí HT připojovací vnější průměr D 50 mm, tloušťka stěny 1,8 mm, DN 50 | m | 4 |  | 0 |  | 0 |  | 0 | 21 | 0 | 0.00047 | 0 | 0 | 0 | 800-721 | RTS 18/ II | RTS 18/ I | 0.359 | 1.44 |  |  |  |  | POL1_0
|  | včetně tvarovek, objímek. Bez zednických výpomocí. | [23 empty] | SPI
10 | 721176104R00 | Potrubí HT připojovací vnější průměr D 75 mm, tloušťka stěny 1,9 mm, DN 70 | m | 5 |  | 0 |  | 0 |  | 0 | 21 | 0 | 0.0007 | 0 | 0 | 0 | 800-721 | RTS 18/ II | RTS 18/ I | 0.452 | 2.26 |  |  |  |  | POL1_0
|  | včetně tvarovek, objímek. Bez zednických výpomocí. | [23 empty] | SPI
11 | 721176105R00 | Potrubí HT připojovací vnější průměr D 110 mm, tloušťka stěny 2,7 mm, DN 100 | m | 3 |  | 0 |  | 0 |  | 0 | 21 | 0 | 0.00152 | 0 | 0 | 0 | 800-721 | RTS 18/ II | RTS 18/ I | 1.173 | 3.52 |  |  |  |  | POL1_0
|  | včetně tvarovek, objímek. Bez zednických výpomocí. | [23 empty] | SPI
12 | 721176115R00 | Potrubí HT odpadní svislé vnější průměr D 110 mm, tloušťka stěny 2,7 mm, DN 100 | m | 8 |  | 0 |  | 0 |  | 0 | 21 | 0 | 0.00131 | 0.01 | 0 | 0 | 800-721 | RTS 18/ II | RTS 18/ I | 0.797 | 6.38 |  |  |  |  | POL1_0
|  | včetně tvarovek, objímek. Bez zednických výpomocí. | [23 empty] | SPI
13 | 721176222R00 | Potrubí KG svodné (ležaté) v zemi vnější průměr D 110 mm, tloušťka stěny 3,2 mm, DN 100 | m | 45 |  | 0 |  | 0 |  | 0 | 21 | 0 | 0.00209 | 0.09 | 0 | 0 | 800-721 | RTS 18/ II | RTS 18/ I | 0.8 | 36 |  |  |  |  | POL1_0
|  | včetně tvarovek, objímek. Bez zednických výpomocí. | [23 empty] | SPI
14 | 721176223R00 | Potrubí KG svodné (ležaté) v zemi vnější průměr D 125 mm, tloušťka stěny 3,2 mm, DN 125 | m | 7 |  | 0 |  | 0 |  | 0 | 21 | 0 | 0.0025 | 0.02 | 0 | 0 | 800-721 | RTS 18/ II | RTS 18/ I | 0.8 | 5.6 |  |  |  |  | POL1_0
|  | včetně tvarovek, objímek. Bez zednických výpomocí. | [23 empty] | SPI
15 | 721176224R00 | Potrubí KG svodné (ležaté) v zemi vnější průměr D 160 mm, tloušťka stěny 4,0 mm, DN 150 | m | 38 |  | 0 |  | 0 |  | 0 | 21 | 0 | 0.00355 | 0.13 | 0 | 0 | 800-721 | RTS 18/ II | RTS 18/ I | 0.55 | 20.9 |  |  |  |  | POL1_
|  | včetně tvarovek, objímek. Bez zednických výpomocí. | [23 empty] | SPI
16 | 721194104R00 | Zřízení přípojek na potrubí D 40 mm, materiál ve specifikaci | kus | 17 |  | 0 |  | 0 |  | 0 | 21 | 0 | 0 | 0 | 0 | 0 | 800-721 | RTS 18/ II | RTS 18/ I | 0.157 | 2.67 |  |  |  |  | POL1_0
|  | vyvedení a upevnění odpadních výpustek, | [23 empty] | SPI
17 | 721194105R00 | Zřízení přípojek na potrubí D 50 mm, materiál ve specifikaci | kus | 7 |  | 0 |  | 0 |  | 0 | 21 | 0 | 0 | 0 | 0 | 0 | 800-721 | RTS 18/ II | RTS 18/ I | 0.174 | 1.22 |  |  |  |  | POL1_0
|  | vyvedení a upevnění odpadních výpustek, | [23 empty] | SPI
18 | 721194107R00 | Zřízení přípojek na potrubí D 75 mm, materiál ve specifikaci | kus | 4 |  | 0 |  | 0 |  | 0 | 21 | 0 | 0 | 0 | 0 | 0 | 800-721 | RTS 18/ II | RTS 18/ I | 0.211 | 0.84 |  |  |  |  | POL1_0
|  | vyvedení a upevnění odpadních výpustek, | [23 empty] | SPI
19 | 721194109R00 | Zřízení přípojek na potrubí D 110 mm, materiál ve specifikaci | kus | 6 |  | 0 |  | 0 |  | 0 | 21 | 0 | 0 | 0 | 0 | 0 | 800-721 | RTS 18/ II | RTS 18/ I | 0.259 | 1.55 |  |  |  |  | POL1_0
|  | vyvedení a upevnění odpadních výpustek, | [23 empty] | SPI
20 | 721273145R00 | Ventilační hlavice DN 100, z PVC, s posuvným mezikružím, povrch stabilizován proti UV záření, včetně dodávky materiálu | kus | 2 |  | 0 |  | 0 |  | 0 | 21 | 0 | 0.0038 | 0.01 | 0 | 0 | 800-721 | RTS 18/ II | RTS 18/ I | 0.333 | 0.67 |  |  |  |  | POL1_0
21 | 721290111R00 | Zkouška těsnosti kanalizace v objektech vodou, DN 125 | m | 86 |  | 0 |  | 0 |  | 0 | 21 | 0 | 0 | 0 | 0 | 0 | 800-721 | RTS 18/ II | RTS 18/ I | 0.048 | 4.13 |  |  |  |  | POL1_0
22 | 721290112R00 | Zkouška těsnosti kanalizace v objektech vodou, DN 200 | m | 48 |  | 0 |  | 0 |  | 0 | 21 | 0 | 0 | 0 | 0 | 0 | 800-721 | RTS 18/ II | RTS 18/ I | 0.059 | 2.83 |  |  |  |  | POL1_0
23 | 998721201R00 | Přesun hmot pro vnitřní kanalizaci v objektech výšky do 6 m | % |  |  | 0 |  | 0 |  | 0 | 21 | 0 | 0 | 0 | 0 | 0 | 800-721 | RTS 18/ II | RTS 18/ I | 0 | 0 |  |  |  |  | POL7_
|  | 50 m vodorovně, měřeno od těžiště půdorysné plochy skládky do těžiště půdorysné plochy objektu | [23 empty] | SPI
|  | Ceny z položek s pořadovými čísly: : | [23 empty] | VV | 0
|  | 5,6,7,8,9,10,11,12,13,14,15,16,17,18,19,20,21,22, : | [23 empty] | VV | 0
|  | Součet: : 926,78100 |  | 926.781 | [21 empty] | VV | 0
Díl: | 722 | Vnitřní vodovod |  |  |  | 0 |  | 0 |  | 0 |  | 0 |  | 0.11 |  | 0 |  |  |  |  | 99.11 |  |  |  |  | DIL
24 | 72201 | Napojení na stávající rozvod SV | soubor | 1 |  | 0 |  | 0 |  | 0 | 21 | 0 | 0 | 0 | 0 | 0 |  | Vlastní | Indiv | 0 | 0 |  |  |  |  | POL1_0
25 | 722170804R00 | Demontáž potrubí z trubek z PH tlakových přes D 32 mm do D 63 mm | m | 2 |  | 0 |  | 0 |  | 0 | 21 | 0 | 0 | 0 | 0.00029 | 0 | 800-721 | RTS 18/ II | RTS 18/ I | 0.083 | 0.17 |  |  |  |  | POL1_0
26 | 722200002RA0 | Vodovod z trub polyetylénových DN 40/4,3, | m | 6 |  | 0 |  | 0 |  | 0 | 21 | 0 | 0.00099 | 0.01 | 0 | 0 | AP-PSV | RTS 18/ II | RTS 18/ I | 1.0534 | 6.32 |  |  |  |  | POL2_0
|  | podíl nákladů na armatury, tlaková zkouška, proplach a dezinfekce. | [23 empty] | SPI
27 | 722178711R00 | Potrubí vícevrstvé z polypropylenu, polypropylenu s čedičovými vlákny a polypropylenu D 20 mm, s 2,8 mm, S 3,2, polyfúzně svařované | m | 92 |  | 0 |  | 0 |  | 0 | 21 | 0 | 0.00043 | 0.04 | 0 | 0 | 800-721 | RTS 18/ II | RTS 18/ I | 0.2789 | 25.66 |  |  |  |  | POL1_0
|  | včetně tvarovek, bez zednických výpomocí, | [23 empty] | SPI
28 | 722178712R00 | Potrubí vícevrstvé z polypropylenu, polypropylenu s čedičovými vlákny a polypropylenu D 25 mm, s 3,5 mm, S 3,2, polyfúzně svařované | m | 10 |  | 0 |  | 0 |  | 0 | 21 | 0 | 0.00053 | 0.01 | 0 | 0 | 800-721 | RTS 18/ II | RTS 18/ I | 0.2973 | 2.97 |  |  |  |  | POL1_0
|  | včetně tvarovek, bez zednických výpomocí, | [23 empty] | SPI
29 | 722178713R00 | Potrubí vícevrstvé z polypropylenu, polypropylenu s čedičovými vlákny a polypropylenu D 32 mm, s 4,4 mm, S 3,2, polyfúzně svařované | m | 5 |  | 0 |  | 0 |  | 0 | 21 | 0 | 0.00073 | 0 | 0 | 0 | 800-721 | RTS 18/ II | RTS 18/ I | 0.3328 | 1.66 |  |  |  |  | POL1_0
|  | včetně tvarovek, bez zednických výpomocí, | [23 empty] | SPI
30 | 722178714R00 | Potrubí vícevrstvé z polypropylenu, polypropylenu s čedičovými vlákny a polypropylenu D 40 mm, s 5,5 mm, S 3,2, polyfúzně svařované | m | 45 |  | 0 |  | 0 |  | 0 | 21 | 0 | 0.00102 | 0.05 | 0 | 0 | 800-721 | RTS 18/ II | RTS 18/ I | 0.3847 | 17.31 |  |  |  |  | POL1_0
|  | včetně tvarovek, bez zednických výpomocí, | [23 empty] | SPI
31 | 722190401R00 | Vyvedení a upevnění výpustek DN 15 | kus | 68 |  | 0 |  | 0 |  | 0 | 21 | 0 | 0 | 0 | 0 | 0 | 800-721 | RTS 18/ II | RTS 18/ I | 0.425 | 28.9 |  |  |  |  | POL1_0
32 | 722254114RM2 | Požární příslušenství skříň hydrantová s výzbrojí s konopnou hadicí, skříň, naviják, kulový ventil G 3/4". Hadice pr, 25 mm délky 20 m, proudnice, | soubor | 1 |  | 0 |  | 0 |  | 0 | 21 | 0 | 0.00346 | 0 | 0 | 0 | 800-721 | RTS 18/ II | RTS 18/ I | 1.644 | 1.64 |  |  |  |  | POL1_0
33 | 722280106R00 | Tlakové zkoušky vodovodního potrubí do DN 32 | m | 107 |  | 0 |  | 0 |  | 0 | 21 | 0 | 0 | 0 | 0 | 0 | 800-721 | RTS 18/ II | RTS 18/ I | 0.029 | 3.1 |  |  |  |  | POL1_0
34 | 722280107R00 | Tlakové zkoušky vodovodního potrubí přes DN 32 do DN 40 | m | 51 |  | 0 |  | 0 |  | 0 | 21 | 0 | 0 | 0 | 0 | 0 | 800-721 | RTS 18/ II | RTS 18/ I | 0.031 | 1.58 |  |  |  |  | POL1_0
35 | 722290234R00 | Proplach a dezinfekce vodovodního potrubí do DN 80 | m | 158 |  | 0 |  | 0 |  | 0 | 21 | 0 | 1e-05 | 0 | 0 | 0 | 800-721 | RTS 18/ II | RTS 18/ I | 0.062 | 9.8 |  |  |  |  | POL1_0
36 | 998722201R00 | Přesun hmot pro vnitřní vodovod v objektech výšky do 6 m | % |  |  | 0 |  | 0 |  | 0 | 21 | 0 | 0 | 0 | 0 | 0 | 800-721 | RTS 18/ II | RTS 18/ I | 0 | 0 |  |  |  |  | POL7_
|  | vodorovně do 50 m | [23 empty] | SPI
|  | Ceny z položek s pořadovými čísly: : | [23 empty] | VV | 0
|  | 24,25,27,28,29,30,31,32,33,34,35, : | [23 empty] | VV | 0
|  | Součet: : 779,59800 |  | 779.598 | [21 empty] | VV | 0
Díl: | 725 | Zařizovací předměty |  |  |  | 0 |  | 0 |  | 0 |  | 0 |  | 0.71 |  | 0 |  |  |  |  | 74.97 |  |  |  |  | DIL
37 | 725017162R00 | Umyvadlo na šrouby, bílé, šířka 550 mm, hloubka 450 mm | soubor | 12 |  | 0 |  | 0 |  | 0 | 21 | 0 | 0.01401 | 0.17 | 0 | 0 | 800-721 | RTS 18/ II | RTS 18/ I | 1.189 | 14.27 |  |  |  |  | POL1_0
38 | 725017162R00 | Umyvadlo na šrouby, bílé, šířka 550 mm, hloubka 450 mm | soubor | 1 |  | 0 |  | 0 |  | 0 | 21 | 0 | 0.01401 | 0.01 | 0 | 0 | 800-721 | RTS 18/ II | RTS 18/ I | 1.189 | 1.19 |  |  |  |  | POL1_
|  | včetně připojovací soupravy - chrom. | [23 empty] | POP
39 | 725014131RT1 | Klozetové mísy závěsné, bilé, hluboké splachování, zadní, včetně sedátka, šířka 360 mm, hloubka 510 mm, výška 400 mm | soubor | 4 |  | 0 |  | 0 |  | 0 | 21 | 0 | 0.01772 | 0.07 | 0 | 0 | 800-721 | RTS 18/ II | RTS 18/ I | 0.973 | 3.89 |  |  |  |  | POL1_0
40 | 725014131RT1 | Klozetové mísy závěsné, bilé, hluboké splachování, zadní, včetně sedátka, šířka 360 mm, hloubka 510 mm, výška 400 mm | soubor | 1 |  | 0 |  | 0 |  | 0 | 21 | 0 | 0.01772 | 0.02 | 0 | 0 | 800-721 | RTS 18/ II | RTS 18/ I | 0.973 | 0.97 |  |  |  |  | POL1_
|  | Vč. odděleného pneumatického ovládání splachování | [23 empty] | POP
41 | 726212122R00 | Klozety montážní prvek pro zavěšené WC s nádržkou, pro instalaci s mokrými procesy do masivních zděných konstrukcí, bez soupravy na tlumení hluku, bez ovladacího tlačitka, ovládání zepředu, stavební výška 78 cm | soubor | 5 |  | 0 |  | 0 |  | 0 | 21 | 0 | 0.013 | 0.07 | 0 | 0 | 800-721 | RTS 18/ II | RTS 18/ I | 1.77 | 8.85 |  |  |  |  | POL1_0
|  | s vestavěnou nádržkou, pro zabudování mokrým procesem do zděné předstěnové instalace, vč. nastavitelných podpěr. | [23 empty] | POP |  | s vestavěnou nádržkou, pro zabudování mokrým procesem do zděné předstěnové instalace, vč. nastavitelných podpěr.
|  | Včetně splachovacího tlačítka. | [23 empty] | POP
42 | 725019101R00 | Výlevky diturvitové výlevka s plastovou mřížkou, stojící | soubor | 1 |  | 0 |  | 0 |  | 0 | 21 | 0 | 0.01444 | 0.01 | 0 | 0 | 800-721 | RTS 18/ II | RTS 18/ I | 1.25 | 1.25 |  |  |  |  | POL1_0
43 | 72501 | Sprchová vanička čtvrtkruh 900mm, tl. 30mm, litý mramor | soubor | 1 |  | 0 |  | 0 |  | 0 | 21 | 0 | 0 | 0 | 0 | 0 |  | Vlastní | Indiv | 0 | 0 |  |  |  |  | POL1_0
|  | Sprchový kout Multi čtvrtkruh 900mm, R550, čiré sklo, chrom profil, univerzální | [23 empty] | POP
44 | 72502 | Sprchová vanička obdelníková 1000x800x30mm, litý mramor | soubor | 1 |  | 0 |  | 0 |  | 0 | 21 | 0 | 0 | 0 | 0 | 0 |  | Vlastní | Indiv | 0 | 0 |  |  |  |  | POL1_0
|  | Boční stěna Chrome pevná 800mm, čiré sklo, chrom profil. | [23 empty] | POP
|  | Sprchové dveře Chrome jednokřídlé 1000mm, čiré sklo, chrom profi. | [23 empty] | POP
45 | 72503 | Dřez vestavěný do skříňky nebo pracovní desky, 600x800mm, s odkládací plochou | soubor | 1 |  | 0 |  | 0 |  | 0 | 21 | 0 | 0 | 0 | 0 | 0 |  | Vlastní | Indiv | 0 | 0 |  |  |  |  | POL1_0
46 | 72504 | Ruční sprcha laboratorní oční se dvěma hlavicemi, v úhlu 45° určená k montáži na stěnu nad umyvadlem | soubor | 11 |  | 0 |  | 0 |  | 0 | 21 | 0 | 0 | 0 | 0 | 0 |  | Vlastní | Indiv | 0 | 0 |  |  |  |  | POL1_0
47 | 725823121RT1 | Baterie umyvadlové a dřezové baterie umyvadlová, stojánková, ruční ovládání s otvíráním odpadu, standardní | kus | 13 |  | 0 |  | 0 |  | 0 | 21 | 0 | 0.00085 | 0.01 | 0 | 0 | 800-721 | RTS 18/ II | RTS 18/ I | 0.485 | 6.31 |  |  |  |  | POL1_0
48 | 725845111RT1 | Baterie sprchové baterie sprchová nástěnná, ruční ovládání bez příslušentsví, standardní | kus | 2 |  | 0 |  | 0 |  | 0 | 21 | 0 | 0.00152 | 0 | 0 | 0 | 800-721 | RTS 18/ II | RTS 18/ I | 0.587 | 1.17 |  |  |  |  | POL1_0
49 | 725823114RT1 | Baterie umyvadlové a dřezové baterie dřezová, stojánková, ruční ovládání bez otvírání odpadu, standardní | kus | 9 |  | 0 |  | 0 |  | 0 | 21 | 0 | 0.00164 | 0.01 | 0 | 0 | 800-721 | RTS 18/ II | RTS 18/ I | 0.445 | 4.01 |  |  |  |  | POL1_0
50 | 72505 | Baterie dřezová nástěnná páková směšovací, G1/2", ústí 300mm | kus | 1 |  | 0 |  | 0 |  | 0 | 21 | 0 | 0 | 0 | 0 | 0 |  | Vlastní | Indiv | 0 | 0 |  |  |  |  | POL1_0
51 | 725860213R00 | Zápachové uzávěrky (sifony) pro zařizovací předměty D 32, 40 mm x 5/4"; pro umyvadla; PP; příslušenství krycí růžice odtoku, zpětný uzávěr | kus | 12 |  | 0 |  | 0 |  | 0 | 21 | 0 | 0.0002 | 0 | 0 | 0 | 800-721 | RTS 18/ II | RTS 18/ I | 0.246 | 2.95 |  |  |  |  | POL1_0
52 | 725860202R00 | Zápachové uzávěrky (sifony) pro zařizovací předměty D 40, 50 mm x 6/4"; pro dřezy; PP; příslušenství stavitelný kulový kloub | kus | 9 |  | 0 |  | 0 |  | 0 | 21 | 0 | 0.00022 | 0 | 0 | 0 | 800-721 | RTS 18/ II | RTS 18/ I | 0.246 | 2.21 |  |  |  |  | POL1_0
53 | 725860227R00 | Zápachové uzávěrky (sifony) pro zařizovací předměty uzávěrka zápachová D 50 mm; pro sprchové kouty; PP; s kulovým kloubem na odtoku, s vyjímatelnou sifonovou vložkou, s krytkou z nerez oceli | kus | 2 |  | 0 |  | 0 |  | 0 | 21 | 0 | 0.00053 | 0 | 0 | 0 | 800-721 | RTS 18/ II | RTS 18/ I | 0.246 | 0.49 |  |  |  |  | POL1_0
54 | 725860188RT1 | Zápachové uzávěrky (sifony) pro zařizovací předměty souprava odtoková pro pračky/myčky; podomítková; PE; D 40 mm; / 50 mm; krycí deska nerez, přip. koleno | kus | 2 |  | 0 |  | 0 |  | 0 | 21 | 0 | 0.0002 | 0 | 0 | 0 | 800-721 | RTS 18/ II | RTS 18/ I | 0.246 | 0.49 |  |  |  |  | POL1_0
55 | 72506 | Podomítkový kondenzační sifon | kus | 16 |  | 0 |  | 0 |  | 0 | 21 | 0 | 0 | 0 | 0 | 0 |  | Vlastní | Indiv | 0 | 0 |  |  |  |  | POL1_0
|  | Podomítkový sifon ke klimatizačním jednotkám DN32 - 100x100mm | [23 empty] | POP
|  | Vodní zápachová uzávěrka DN32 pro odvod kondenzátu s přídavnou mechanickou zápachovou uzávěrkou (kulička), podomítkové provedení. Instalace možná pouze vertikálně | [23 empty] | POP |  | Vodní zápachová uzávěrka DN32 pro odvod kondenzátu s přídavnou mechanickou zápachovou uzávěrkou (kulička), podomítkové provedení. Instalace možná pouze vertikálně
56 | 725814102R00 | Rohové ventily rohový ventil, bez matky, DN 15 x DN 10, mosaz | soubor | 60 |  | 0 |  | 0 |  | 0 | 21 | 0 | 0.00024 | 0.01 | 0 | 0 | 800-721 | RTS 18/ II | RTS 18/ I | 0.124 | 7.44 |  |  |  |  | POL1_0
57 | 722191131R00 | Hadice flexibilní sanitární, DN 15, délky 300 mm | soubor | 5 |  | 0 |  | 0 |  | 0 | 21 | 0 | 0 | 0 | 0 | 0 | 800-721 | RTS 18/ II | RTS 18/ I | 0.105 | 0.53 |  |  |  |  | POL1_0
58 | 722191131R00 | Hadice flexibilní sanitární, DN 15, délky 300 mm | soubor | 11 |  | 0 |  | 0 |  | 0 | 21 | 0 | 0 | 0 | 0 | 0 | 800-721 | RTS 18/ II | RTS 18/ I | 0.105 | 1.16 |  |  |  |  | POL1_
59 | 725534111R00 | Elektrické ohřívače ohřívač vody elektrický zásobníkový beztlakový, závěsný svislý, objem 5 l, příkon 2,0 kW, IP 24 | soubor | 12 |  | 0 |  | 0 |  | 0 | 21 | 0 | 0.00387 | 0.05 | 0 | 0 | 800-721 | RTS 18/ II | RTS 18/ I | 0.507 | 6.08 |  |  |  |  | POL1_0
60 | 725534222R00 | Elektrické ohřívače ohřívač vody elektrický zásobníkový tlakový, závěsný svislý, objem 51 l, příkon 2,0 kW, IP 45 | soubor | 3 |  | 0 |  | 0 |  | 0 | 21 | 0 | 0.06482 | 0.19 | 0 | 0 | 800-721 | RTS 18/ II | RTS 18/ I | 2.858 | 8.57 |  |  |  |  | POL1_0
61 | 725534226R00 | Elektrické ohřívače ohřívač vody elektrický zásobníkový tlakový, závěsný svislý, objem 152 l, příkon 2,0 kW, IP 45 | soubor | 1 |  | 0 |  | 0 |  | 0 | 21 | 0 | 0.08682 | 0.09 | 0 | 0 | 800-721 | RTS 18/ II | RTS 18/ I | 3.144 | 3.14 |  |  |  |  | POL1_0
62 | 998725201R00 | Přesun hmot pro zařizovací předměty v objektech výšky do 6 m | % |  |  | 0 |  | 0 |  | 0 | 21 | 0 | 0 | 0 | 0 | 0 | 800-721 | RTS 18/ II | RTS 18/ I | 0 | 0 |  |  |  |  | POL7_
|  | vodorovně do 50 m | [23 empty] | SPI
|  | Ceny z položek s pořadovými čísly: : | [23 empty] | VV | 0
|  | 37,38,39,40,41,42,43,44,45,46,47,48,49,50,51,52,53,54,55,56,57,58,59,60,61, : | [23 empty] | VV | 0
|  | Součet: : 2976,36500 |  | 2976.365 | [21 empty] | VV | 0
Díl: | 00 | Vodoměrná sestava |  |  |  | 0 |  | 0 |  | 0 |  | 0 |  | 0.01 |  | 0 |  |  |  |  | 1.83 |  |  |  |  | DIL
63 | 722237134R00 | Kohout kulový kohout s vypouštěním, vnitřní-vnitřní závit, DN 32, PN 35, mosaz | kus | 2 |  | 0 |  | 0 |  | 0 | 21 | 0 | 0.0008 | 0 | 0 | 0 | 800-721 | RTS 18/ II | RTS 18/ I | 0.269 | 0.54 |  |  |  |  | POL1_0
64 | 722237664R00 | Klapka zpětná klapka, vnitřní-vnitřní závit, DN 32, PN 12, mosaz | kus | 1 |  | 0 |  | 0 |  | 0 | 21 | 0 | 0.00055 | 0 | 0 | 0 | 800-721 | RTS 18/ II | RTS 18/ I | 0.269 | 0.27 |  |  |  |  | POL1_0
65 | 722237124R00 | Kohout kulový, mosazný, vnitřní-vnitřní závit, DN 32, PN 35, včetně dodávky materiálu | kus | 1 |  | 0 |  | 0 |  | 0 | 21 | 0 | 0.00068 | 0 | 0 | 0 | 800-721 | RTS 18/ II | RTS 18/ I | 0.269 | 0.27 |  |  |  |  | POL1_0
66 | 722235524R00 | Filtr filtr, vnitřní-vnitřní závit, DN 32, PN 20, mosaz | kus | 1 |  | 0 |  | 0 |  | 0 | 21 | 0 | 0 | 0 | 0 | 0 | 800-721 | RTS 18/ II | RTS 18/ I | 0.269 | 0.27 |  |  |  |  | POL1_0
67 | 722265117R00 | Vodoměry včetně dodávky materiálu domovní vodoměr, závitový vícevtokový mokroběžný, DN 32, pro teplotu vody do 40°C, montáž horizontálně, jmenovitý průtok 6,0 m3/hod, PN 16, délka 260 mm | kus | 1 |  | 0 |  | 0 |  | 0 | 21 | 0 | 0.00709 | 0.01 | 0 | 0 | 800-721 | RTS 18/ II | RTS 18/ I | 0.476 | 0.48 |  |  |  |  | POL1_0
[24 empty] | 15 | 21
| Celkem |  |  |  |  | 0 | [17 empty] | 0 | 0 | SUM
END
Note on S6: Jedná se o informaci, zda se jedná o položku, která je do rozpočtu zadána z cenové soustavy RTS, nebo vlastní.
Note on T6: Jedná se o název CÚ, která je zadána u položky rozpočtu

## 1 3 Pol
Položkový soupis prací a dodávek | [25 empty] | #TypZaznamu#
S: | 116_2018 | Rekonstrukce učeben a laboratoří v prostorách ZF Lednice | [23 empty] | STA
O: | 1 | Centrální Laboratoř | [20 empty] | STA |  |  | OBJ
R: | 3 | D.1.4.2 - Ústřední vytápění | [23 empty] | ROZ
P.č. | Číslo položky | Název položky | MJ | množství | cena / MJ | Celkem | Dodávka | Dodávka celk. | Montáž | Montáž celk. | DPH | cena s DPH | hmotnost / MJ | hmotnost celk.(t) | dem. hmotnost / MJ | dem. hmotnost celk.(t) | Ceník | Cen. soustava / platnost | Cenová úroveň | Nhod / MJ | Nhod celk. | Dodavatel
Díl: | 700 | HZS - hodinové zúčtovací sazby, zkoušky, revize |  |  |  | 0 |  | 0 |  | 0 |  | 0 |  | 0 |  | 0 |  |  |  |  | 0 |  |  |  |  | DIL
1 | R1 | Stavební přípomoci - sekání drážek a průrazů | hod | 24 |  | 0 |  | 0 |  | 0 | 21 | 0 | 0 | 0 | 0 | 0 |  | Vlastní | Indiv | 0 | 0 |  |  |  |  | POL1_
2 | R2 | Topná zkouška - komplexní odzkoušení, napuštění, odvzdušnění, vyregulování | hod | 72 |  | 0 |  | 0 |  | 0 | 21 | 0 | 0 | 0 | 0 | 0 |  | Vlastní | Indiv | 0 | 0 |  |  |  |  | POL1_
Díl: | 713 | Izolace tepelné |  |  |  | 0 |  | 0 |  | 0 |  | 0 |  | 0 |  | 0 |  |  |  |  | 12.59 |  |  |  |  | DIL
3 | 722182011RT1 | Montáž tepelné izolace potrubí lepicí páska, sponky, do DN 25 | m | 40 |  | 0 |  | 0 |  | 0 | 21 | 0 | 0 | 0 | 0 | 0 | 800-721 | RTS 18/ II | RTS 18/ I | 0.105 | 4.2 |  |  |  |  | POL1_
|  | d28 : 20 |  | 20 | [21 empty] | VV | 0
|  | d35 : 20 |  | 20 | [21 empty] | VV | 0
4 | 722182014RT1 | Montáž tepelné izolace potrubí lepicí páska, sponky, přes DN 25 do DN 40 | m | 62 |  | 0 |  | 0 |  | 0 | 21 | 0 | 0 | 0 | 0 | 0 | 800-721 | RTS 18/ II | RTS 18/ I | 0.135 | 8.37 |  |  |  |  | POL1_
|  | d42 : 36 |  | 36 | [21 empty] | VV | 0
|  | d54 : 26 |  | 26 | [21 empty] | VV | 0
5 | 283771140R | pouzdro potrubní tvarovatelné; pěnový polyetylén; vnitřní průměr 35,0 mm; tl. izolace 13,0 mm; provozní teplota -65 až 90 °C; tepelná vodivost (10°C) 0,0380 W/mK | m | 20 |  | 0 |  | 0 |  | 0 | 21 | 0 | 6e-05 | 0 | 0 | 0 | SPCM | RTS 18/ II | RTS 18/ I | 0 | 0 |  |  |  |  | POL3_
6 | 283771153R | pouzdro potrubní tvarovatelné; pěnový polyetylén; vnitřní průměr 45,0 mm; tl. izolace 13,0 mm; provozní teplota -65 až 90 °C; tepelná vodivost (10°C) 0,0380 W/mK | m | 36 |  | 0 |  | 0 |  | 0 | 21 | 0 | 0.00013 | 0 | 0 | 0 | SPCM | RTS 18/ II | RTS 18/ I | 0 | 0 |  |  |  |  | POL3_
7 | 283771174R | pouzdro potrubní tvarovatelné; pěnový polyetylén; vnitřní průměr 54,0 mm; tl. izolace 13,0 mm; provozní teplota -65 až 90 °C; tepelná vodivost (10°C) 0,0380 W/mK | m | 26 |  | 0 |  | 0 |  | 0 | 21 | 0 | 0.00015 | 0 | 0 | 0 | SPCM | RTS 18/ II | RTS 18/ I | 0 | 0 |  |  |  |  | POL3_
8 | 28377130R | spona na potrubní pouzdro; plastová; tl = 1,00 mm; š = 4,9 mm; l = 32 mm; šedá | kus | 500 |  | 0 |  | 0 |  | 0 | 21 | 0 | 0 | 0 | 0 | 0 | SPCM | RTS 18/ II | RTS 18/ I | 0 | 0 |  |  |  |  | POL3_
9 | 28377135R | páska spojovací PVC; samolepicí; jednostranně; tl. 0,19 mm; š = 38,0 mm; l = 20 m | kus | 5 |  | 0 |  | 0 |  | 0 | 21 | 0 | 0 | 0 | 0 | 0 | SPCM | RTS 18/ II | RTS 18/ I | 0 | 0 |  |  |  |  | POL3_
10 | 28377619R | pouzdro potrubní tvarovatelné; pěnový polyetylén; vnitřní průměr 28,0 mm; tl. izolace 13,0 mm; provozní teplota -65 až 90 °C; tepelná vodivost (10°C) 0,0380 W/mK | m | 20 |  | 0 |  | 0 |  | 0 | 21 | 0 | 8e-05 | 0 | 0 | 0 | SPCM | RTS 18/ II | RTS 18/ I | 0 | 0 |  |  |  |  | POL3_
11 | 998713101R00 | Přesun hmot pro izolace tepelné v objektech výšky do 6 m | t | 0.01138 |  | 0 |  | 0 |  | 0 | 21 | 0 | 0 | 0 | 0 | 0 | 800-713 | RTS 18/ II | RTS 18/ I | 1.74 | 0.02 |  |  |  |  | POL1_7
|  | 50 m vodorovně | [23 empty] | SPI
Díl: | 733 | Rozvod potrubí |  |  |  | 0 |  | 0 |  | 0 |  | 0 |  | 0.25 |  | 0 |  |  |  |  | 83.55 |  |  |  |  | DIL
12 | 733161908R00 | Oprava rozvodu potrubí z měděných trubek propojení měděného potrubí, D 54 mm | kus | 2 |  | 0 |  | 0 |  | 0 | 21 | 0 | 0.00012 | 0 | 0 | 0 | 800-731 | RTS 18/ II | RTS 18/ I | 0.405 | 0.81 |  |  |  |  | POL1_
13 | 733163105R00 | Potrubí z měděných trubek měděné potrubí, D 28 mm, s 1,5 mm, pájení pomocí kapilárních pájecích tvarovek | m | 20 |  | 0 |  | 0 |  | 0 | 21 | 0 | 0.0016 | 0.03 | 0 | 0 | 800-731 | RTS 18/ II | RTS 18/ I | 0.33332 | 6.67 |  |  |  |  | POL1_
|  | včetně tvarovek, bez zednických výpomocí | [23 empty] | SPI
|  | Včetně pomocného lešení o výšce podlahy do 1900 mm a pro zatížení do 1,5 kPa. | [23 empty] | POP
14 | 733163106R00 | Potrubí z měděných trubek měděné potrubí, D 35 mm, s 1,5 mm, pájení pomocí kapilárních pájecích tvarovek | m | 20 |  | 0 |  | 0 |  | 0 | 21 | 0 | 0.00196 | 0.04 | 0 | 0 | 800-731 | RTS 18/ II | RTS 18/ I | 0.3579 | 7.16 |  |  |  |  | POL1_
|  | včetně tvarovek, bez zednických výpomocí | [23 empty] | SPI
|  | Včetně pomocného lešení o výšce podlahy do 1900 mm a pro zatížení do 1,5 kPa. | [23 empty] | POP
15 | 733163107R00 | Potrubí z měděných trubek měděné potrubí, D 42 mm, s 1,5 mm, pájení pomocí kapilárních pájecích tvarovek | m | 36 |  | 0 |  | 0 |  | 0 | 21 | 0 | 0.00231 | 0.08 | 0 | 0 | 800-731 | RTS 18/ II | RTS 18/ I | 0.4088 | 14.72 |  |  |  |  | POL1_
|  | včetně tvarovek, bez zednických výpomocí | [23 empty] | SPI
|  | Včetně pomocného lešení o výšce podlahy do 1900 mm a pro zatížení do 1,5 kPa. | [23 empty] | POP
16 | 733163108R00 | Potrubí z měděných trubek měděné potrubí, D 54 mm, s 2,0 mm, pájení pomocí kapilárních pájecích tvarovek | m | 26 |  | 0 |  | 0 |  | 0 | 21 | 0 | 0.00374 | 0.1 | 0 | 0 | 800-731 | RTS 18/ II | RTS 18/ I | 0.4658 | 12.11 |  |  |  |  | POL1_
|  | včetně tvarovek, bez zednických výpomocí | [23 empty] | SPI
|  | Včetně pomocného lešení o výšce podlahy do 1900 mm a pro zatížení do 1,5 kPa. | [23 empty] | POP
17 | 733171120R00 | Potrubí polyetylénové Doplňky pro potrubí polyetylénové napojení potrubí u radiátoru, rozdělovače | kus | 54 |  | 0 |  | 0 |  | 0 | 21 | 0 | 0 | 0 | 0 | 0 | 800-731 | RTS 18/ II | RTS 18/ I | 0.065 | 3.51 |  |  |  |  | POL1_
|  | (10+5+7+5)*2 |  | 54 | [21 empty] | VV | 0
18 | 733171132R00 | Potrubí polyetylénové Doplňky pro potrubí polyetylénové sestavení rozdělovače do 12 okruhů včetně osazení konzol | kus | 4 |  | 0 |  | 0 |  | 0 | 21 | 0 | 0 | 0 | 0 | 0 | 800-731 | RTS 18/ II | RTS 18/ I | 0.25 | 1 |  |  |  |  | POL1_
19 | 733190106R00 | Tlakové zkoušky potrubí ocelových závitových, plastových, měděných do DN 32 | m | 1850 |  | 0 |  | 0 |  | 0 | 21 | 0 | 0 | 0 | 0 | 0 | 800-731 | RTS 18/ II | RTS 18/ I | 0.018 | 33.3 |  |  |  |  | POL1_
|  | Včetně dodávky vody, uzavření a zabezpečení konců potrubí. | [23 empty] | POP
|  | podl.vytápění : 1850 |  | 1850 | [21 empty] | VV | 0
20 | 733224225U00 | Příplatek za zhotovení přípojky Cu 28/1,5 | kus | 6 |  | 0 |  | 0 |  | 0 | 21 | 0 | 5e-05 | 0 | 0 | 0 |  | Vlastní | Indiv | 0.422 | 2.53 |  |  |  |  | POL1_
|  | 3*2 |  | 6 | [21 empty] | VV | 0
21 | 733224226U00 | Příplatek za zhotovení přípojky Cu 35/1,5 | kus | 2 |  | 0 |  | 0 |  | 0 | 21 | 0 | 6e-05 | 0 | 0 | 0 |  | Vlastní | Indiv | 0 | 0 |  |  |  |  | POL1_7
22 | 733224228U00 | Příplatek za zhotovení přípojky Cu 54/2,0 | kus | 2 |  | 0 |  | 0 |  | 0 | 21 | 0 | 0.00024 | 0 | 0 | 0 |  | Vlastní | Indiv | 0.422 | 0.84 |  |  |  |  | POL1_
23 | 733291101U00 | Zkouška těsnosti potrubí Cu -D 35 | m | 40 |  | 0 |  | 0 |  | 0 | 21 | 0 | 0 | 0 | 0 | 0 |  | Vlastní | Indiv | 0 | 0 |  |  |  |  | POL1_7
|  | 20+20 |  | 40 | [21 empty] | VV | 0
24 | 733291102U00 | Zkouška těsnosti potrubí Cu -D 64 | m | 62 |  | 0 |  | 0 |  | 0 | 21 | 0 | 0 | 0 | 0 | 0 |  | Vlastní | Indiv | 0 | 0 |  |  |  |  | POL1_7
|  | 36+26 |  | 62 | [21 empty] | VV | 0
25 | 31945733R | nátrubek bronz; spoj pájený-s konci na vnitřní pájení; 54 x 2"; závit vnější | kus | 2 |  | 0 |  | 0 |  | 0 | 21 | 0 | 0 | 0 | 0 | 0 | SPCM | RTS 18/ II | RTS 18/ I | 0 | 0 |  |  |  |  | POL3_
26 | 998733101R00 | Přesun hmot pro rozvody potrubí v objektech výšky do 6 m | t | 0.25274 |  | 0 |  | 0 |  | 0 | 21 | 0 | 0 | 0 | 0 | 0 | 800-731 | RTS 18/ II | RTS 18/ I | 3.563 | 0.9 |  |  |  |  | POL1_7
Díl: | 734 | Armatury |  |  |  | 0 |  | 0 |  | 0 |  | 0 |  | 0 |  | 0 |  |  |  |  | 1.58 |  |  |  |  | DIL
27 | 734209115R00 | Montáž závitové armatury se dvěma závity, G 1", bez dodávky materiálu | kus | 2 |  | 0 |  | 0 |  | 0 | 21 | 0 | 0 | 0 | 0 | 0 | 800-731 | RTS 18/ II | RTS 18/ I | 0.227 | 0.45 |  |  |  |  | POL1_
28 | 734209116R00 | Montáž závitové armatury se dvěma závity, G 5/4", bez dodávky materiálu | kus | 1 |  | 0 |  | 0 |  | 0 | 21 | 0 | 0 | 0 | 0 | 0 | 800-731 | RTS 18/ II | RTS 18/ I | 0.268 | 0.27 |  |  |  |  | POL1_
29 | 734209118R00 | Montáž závitové armatury se dvěma závity, G 2", bez dodávky materiálu | kus | 2 |  | 0 |  | 0 |  | 0 | 21 | 0 | 0 | 0 | 0 | 0 | 800-731 | RTS 18/ II | RTS 18/ I | 0.422 | 0.84 |  |  |  |  | POL1_
30 | 55113529.AR | kohout kulový redukovaný nátrubkový; PN 35; 2 "; ovládání páčka | kus | 2 |  | 0 |  | 0 |  | 0 | 21 | 0 | 0.00163 | 0 | 0 | 0 | SPCM | RTS 18/ II | RTS 18/ I | 0 | 0 |  |  |  |  | POL3_
31 | 5513806002R | ventil regulační, stoupačkový, pro pitnou vodu; šikmý; DN 25 mm; s měřicími ventilky; vnitřní závit; od 0,91 l/s | kus | 2 |  | 0 |  | 0 |  | 0 | 21 | 0 | 0.00084 | 0 | 0 | 0 | SPCM | RTS 18/ II | RTS 18/ I | 0 | 0 |  |  |  |  | POL3_
32 | 5513806003R | ventil regulační, stoupačkový, pro pitnou vodu; šikmý; DN 32 mm; s měřicími ventilky; vnitřní závit; od 1,40 l/s | kus | 1 |  | 0 |  | 0 |  | 0 | 21 | 0 | 0.00116 | 0 | 0 | 0 | SPCM | RTS 18/ II | RTS 18/ I | 0 | 0 |  |  |  |  | POL3_
33 | 998734101R00 | Přesun hmot pro armatury v objektech výšky do 6 m | t | 0.0061 |  | 0 |  | 0 |  | 0 | 21 | 0 | 0 | 0 | 0 | 0 | 800-731 | RTS 18/ II | RTS 18/ I | 2.575 | 0.02 |  |  |  |  | POL1_7
Díl: | 736 | Podlahové vytápění |  |  |  | 0 |  | 0 |  | 0 |  | 0 |  | 0.52 |  | 0 |  |  |  |  | 134.26 |  |  |  |  | DIL
34 | 713121118RT1 | Izolace podlah tepelná obložení stěn dilatační páskou, bez dodávky materiálu, | m | 425 |  | 0 |  | 0 |  | 0 | 21 | 0 | 0 | 0 | 0 | 0 | 800-713 | RTS 18/ II | RTS 18/ I | 0.05 | 21.25 |  |  |  |  | POL1_
35 | 736332111R00 | Podkladní systém systémová deska, celková tlouštka desky 50 mm, rozteč ukládání potrubí násobky 75 mm, pro potrubí D 15-18 mm | m2 | 342.6 |  | 0 |  | 0 |  | 0 | 21 | 0 | 0.00079 | 0.27 | 0 | 0 | 800-731 | RTS 18/ II | RTS 18/ I | 0.15 | 51.39 |  |  |  |  | POL1_
|  | bez úpravy podkladu. | [23 empty] | POP
|  | r150 : 14,2+13,1+7,6+24,5+9,5+9,0+7,9+26,3+6,3 |  | 118.4 | [21 empty] | VV | 0
|  | r225 : 20,7+18,5+6,8+10,6+3,6+5,3+9,6+11,3+9,4+10,5+4,6+11,1+26,8+11,2+7,2+7,3+14,1+10,9+8,6+16,1 |  | 224.2 | [21 empty] | VV | 0
36 | 736333114RT5 | Trubky polybutenové potrubí PB, montáž do systémové desky, rozteč 150 mm, D 15 mm, s 1,5 mm | m2 | 118.4 |  | 0 |  | 0 |  | 0 | 21 | 0 | 0.00047 | 0.06 | 0 | 0 | 800-731 | RTS 18/ II | RTS 18/ I | 0.19 | 22.5 |  |  |  |  | POL1_
|  | 14,2+13,1+7,6+24,5+9,5+9,0+7,9+26,3+6,3 |  | 118.4 | [21 empty] | VV | 0
37 | 736333114RT8 | Trubky polybutenové potrubí PB, montáž do systémové desky, rozteč 225 mm, D 15 mm, s 1,5 mm | m2 | 224.2 |  | 0 |  | 0 |  | 0 | 21 | 0 | 0.00031 | 0.07 | 0 | 0 | 800-731 | RTS 18/ II | RTS 18/ I | 0.12 | 26.9 |  |  |  |  | POL1_
|  | 20,7+18,5+6,8+10,6+3,6+5,3+9,6+11,3+9,4+10,5+4,6+11,1+26,8+11,2+7,2+7,3+14,1+10,9+8,6+16,1 |  | 224.2 | [21 empty] | VV | 0
38 | 736333912R00 | Trubky příslušenství ochranná trubka, pro potrubí d 15 - 18 mm | m | 120 |  | 0 |  | 0 |  | 0 | 21 | 0 | 8e-05 | 0.01 | 0 | 0 | 800-731 | RTS 17/ II | RTS 17/ II | 0.034 | 4.08 |  |  |  |  | POL1_
39 | 736336304R00 | Rozdělovače a sběrače, skříně sestava rozdělovač / sběrač, osazena integrovanými násuvnými spojkami 15 mm, průtokoměry,odvzdušňovací a plnící soupravou, včetně konzoly, bez skříně, 5 cestný, stranový výstupy DN 25, | kus | 2 |  | 0 |  | 0 |  | 0 | 21 | 0 | 0.0034 | 0.01 | 0 | 0 | 800-731 | RTS 18/ II | RTS 18/ I | 0.55 | 1.1 |  |  |  |  | POL1_
|  | výstupy DN 25, | [23 empty] | POP
|  | Včetně upevňovací konzoly. | [23 empty] | POP
40 | 736336306R00 | Rozdělovače a sběrače, skříně sestava rozdělovač / sběrač, osazena integrovanými násuvnými spojkami 15 mm, průtokoměry,odvzdušňovací a plnící soupravou, včetně konzoly, bez skříně, 7 cestný, stranový výstupy DN 25, | kus | 1 |  | 0 |  | 0 |  | 0 | 21 | 0 | 0.0034 | 0 | 0 | 0 | 800-731 | RTS 18/ II | RTS 18/ I | 0.567 | 0.57 |  |  |  |  | POL1_
|  | výstupy DN 25, | [23 empty] | POP
|  | Včetně upevňovací konzoly. | [23 empty] | POP
41 | 736336309R00 | Rozdělovače a sběrače, skříně sestava rozdělovač / sběrač, osazena integrovanými násuvnými spojkami 15 mm, průtokoměry,odvzdušňovací a plnící soupravou, včetně konzoly, bez skříně, 10 cestný, stranový výstupy DN 25, | kus | 1 |  | 0 |  | 0 |  | 0 | 21 | 0 | 0.0034 | 0 | 0 | 0 | 800-731 | RTS 18/ II | RTS 18/ I | 0.601 | 0.6 |  |  |  |  | POL1_
|  | stranový výstupy DN 25, | [23 empty] | POP
|  | Včetně upevňovací konzoly. | [23 empty] | POP
42 | 736336812R00 | Rozdělovače a sběrače, skříně skříně pro rozvaděče a sběrače podomítková, šířka 680 mm, výška stavitelná 690-830 mm, hloubka 110 mm | kus | 3 |  | 0 |  | 0 |  | 0 | 21 | 0 | 0.015 | 0.05 | 0 | 0 | 800-731 | RTS 18/ II | RTS 18/ I | 0.612 | 1.84 |  |  |  |  | POL1_
43 | 736336813R00 | Rozdělovače a sběrače, skříně skříně pro rozvaděče a sběrače podomítková, šířka 830 mm, výška stavitelná 690-830 mm, hloubka 110 mm | kus | 1 |  | 0 |  | 0 |  | 0 | 21 | 0 | 0.015 | 0.02 | 0 | 0 | 800-731 | RTS 18/ II | RTS 18/ I | 0.64 | 0.64 |  |  |  |  | POL1_
44 | 736336916R00 | Rozdělovače a sběrače, skříně příslušenství lisovací svěrné šroubení eurokonus DN 20, D 15 x 1,5 mm | kus | 10 |  | 0 |  | 0 |  | 0 | 21 | 0 | 0 | 0 | 0 | 0 | 800-731 | RTS 18/ II | RTS 18/ I | 0.085 | 0.85 |  |  |  |  | POL1_
45 | 736336921R00 | Rozdělovače a sběrače, skříně příslušenství uzavírací kulový kohout, DN 25 | kus | 4 |  | 0 |  | 0 |  | 0 | 21 | 0 | 0 | 0 | 0 | 0 | 800-731 | RTS 18/ II | RTS 18/ I | 0.187 | 0.75 |  |  |  |  | POL1_
|  | Pár | [23 empty] | POP
46 | 28600450R | páska těsnicí PE; samolepicí; jednostranně; tl. 8,00 mm; š = 150,0 mm; l = 25,000 m; dilatační, s fólií | m | 425 |  | 0 |  | 0 |  | 0 | 21 | 0 | 6e-05 | 0.03 | 0 | 0 | SPCM | RTS 18/ II | RTS 18/ I | 0 | 0 |  |  |  |  | POL3_
47 | 286004532R | oblouk fixační pro potrubí 15-18 mm; plastový; ohyb 90 ° | kus | 54 |  | 0 |  | 0 |  | 0 | 21 | 0 | 1e-05 | 0 | 0 | 0 | SPCM | RTS 18/ II | RTS 18/ I | 0 | 0 |  |  |  |  | POL3_
48 | 551281050R | pouzdro opěrné nerez; 15 mm | kus | 54 |  | 0 |  | 0 |  | 0 | 21 | 0 | 0 | 0 | 0 | 0 | SPCM | RTS 18/ II | RTS 18/ I | 0 | 0 |  |  |  |  | POL3_
49 | 998736101R00 | Přesun hmot pro podlahové vytápění v objektech výšky do 6 m | t | 0.50504 |  | 0 |  | 0 |  | 0 | 21 | 0 | 0 | 0 | 0 | 0 | 800-731 | RTS 18/ II | RTS 18/ I | 3.55 | 1.79 |  |  |  |  | POL1_7
[24 empty] | 15 | 21
| Celkem |  |  |  |  | 0 | [17 empty] | 0 | 0 | SUM
END
Note on S6: Jedná se o informaci, zda se jedná o položku, která je do rozpočtu zadána z cenové soustavy RTS, nebo vlastní.
Note on T6: Jedná se o název CÚ, která je zadána u položky rozpočtu

## 1 4 Pol
Položkový soupis prací a dodávek | [25 empty] | #TypZaznamu#
S: | 116_2018 | Rekonstrukce učeben a laboratoří v prostorách ZF Lednice | [23 empty] | STA
O: | 1 | Centrální Laboratoř | [20 empty] | STA |  |  | OBJ
R: | 4 | D.1.4.3 - 4 - Elektroinstalace ( silnoproud a slaboproud ) | [23 empty] | ROZ
P.č. | Číslo položky | Název položky | MJ | množství | cena / MJ | Celkem | Dodávka | Dodávka celk. | Montáž | Montáž celk. | DPH | cena s DPH | hmotnost / MJ | hmotnost celk.(t) | dem. hmotnost / MJ | dem. hmotnost celk.(t) | Ceník | Cen. soustava / platnost | Cenová úroveň | Nhod / MJ | Nhod celk. | Dodavatel
Díl: | M21 | Elektromontáže |  |  |  | 0 |  | 0 |  | 0 |  | 0 |  | 0 |  | 0 |  |  |  |  | 0 |  |  |  |  | DIL
1 | 0101076 | Trubka ohebná plastová korugovaná F450N/20cm , d.41/50mm (pro přívod optiky v zemi) | m | 25 |  | 0 |  | 0 |  | 0 | 21 | 0 | 0 | 0 | 0 | 0 |  | Vlastní | Indiv | 0 | 0 |  |  |  |  | POL3_0
2 | 0101163 | Trubka ohebná elektroinstalační, PE, F125N/5cm, d.14,1/20mm | m | 2720 |  | 0 |  | 0 |  | 0 | 21 | 0 | 0 | 0 | 0 | 0 |  | Vlastní | Indiv | 0 | 0 |  |  |  |  | POL3_0
3 | 0101166 | Trubka ohebná elektroinstalační, PE, F125N/5cm, d.31/40mm (pro HDMI,USB) | m | 140 |  | 0 |  | 0 |  | 0 | 21 | 0 | 0 | 0 | 0 | 0 |  | Vlastní | Indiv | 0 | 0 |  |  |  |  | POL3_0
4 | 0102072 | Elektroinstalační lišta vkládací plastová 20x20mm pro VGA kabel | m | 6 |  | 0 |  | 0 |  | 0 | 21 | 0 | 0 | 0 | 0 | 0 |  | Vlastní | Indiv | 0 | 0 |  |  |  |  | POL3_0
5 | 0104001 | Krabice instalační přístrojová, prázdná univerzální - lze spojit do řady - max.3 | ks | 338 |  | 0 |  | 0 |  | 0 | 21 | 0 | 0 | 0 | 0 | 0 |  | Vlastní | Indiv | 0 | 0 |  |  |  |  | POL3_0
6 | 0104002 | Krabice instalační protahovací pod omítku, prázdná, s víčkem (pro HDMI,USB,atd.) | ks | 45 |  | 0 |  | 0 |  | 0 | 21 | 0 | 0 | 0 | 0 | 0 |  | Vlastní | Indiv | 0 | 0 |  |  |  |  | POL3_0
7 | 0104009 | Krabice rozvodná pod omítku, 234x176x79mm, vč.víka | ks | 3 |  | 0 |  | 0 |  | 0 | 21 | 0 | 0 | 0 | 0 | 0 |  | Vlastní | Indiv | 0 | 0 |  |  |  |  | POL3_0
8 | 0104023 | Drobný montážní materiál | celek | 1 |  | 0 |  | 0 |  | 0 | 21 | 0 | 0 | 0 | 0 | 0 |  | Vlastní | Indiv | 0 | 0 |  |  |  |  | POL3_0
9 | 0104045 | Krabice plastová odbočovací na povrch, IP54, včetně zapojení a pružinových svorek | ks | 82 |  | 0 |  | 0 |  | 0 | 21 | 0 | 0 | 0 | 0 | 0 |  | Vlastní | Indiv | 0 | 0 |  |  |  |  | POL3_0
10 | 0105007 | osaz.hmožd.do SDK do HM 8 vč.šroubu | ks | 112 |  | 0 |  | 0 |  | 0 | 21 | 0 | 0 | 0 | 0 | 0 |  | Vlastní | Indiv | 0 | 0 |  |  |  |  | POL3_0
11 | 0202005 | Drátěný kabelový žlab 100x50 á 2m s příslušenstvím, vč.podpěrek | ks | 48 |  | 0 |  | 0 |  | 0 | 21 | 0 | 0 | 0 | 0 | 0 |  | Vlastní | Indiv | 0 | 0 |  |  |  |  | POL3_0
12 | 0204001 | protipožár.ucpávka průchod stropem, do 100x100, tl. 20cm | ks | 32 |  | 0 |  | 0 |  | 0 | 21 | 0 | 0 | 0 | 0 | 0 |  | Vlastní | Indiv | 0 | 0 |  |  |  |  | POL3_0
13 | 0801005 | KABEL ; CYKY-O 3x1,5 pod omítku | m | 715 |  | 0 |  | 0 |  | 0 | 21 | 0 | 0 | 0 | 0 | 0 |  | Vlastní | Indiv | 0 | 0 |  |  |  |  | POL3_0
14 | 0801006 | KABEL ; CYKY-J 3x1,5 pod omítku | m | 1820 |  | 0 |  | 0 |  | 0 | 21 | 0 | 0 | 0 | 0 | 0 |  | Vlastní | Indiv | 0 | 0 |  |  |  |  | POL3_0
15 | 0801008 | KABEL ; CYKY-J 4x1,5 pod omítku | m | 310 |  | 0 |  | 0 |  | 0 | 21 | 0 | 0 | 0 | 0 | 0 |  | Vlastní | Indiv | 0 | 0 |  |  |  |  | POL3_0
16 | 0801012 | KABEL ; CYKY-J 3x2,5 pod omítku | m | 2730 |  | 0 |  | 0 |  | 0 | 21 | 0 | 0 | 0 | 0 | 0 |  | Vlastní | Indiv | 0 | 0 |  |  |  |  | POL3_0
17 | 0801015 | KABEL ; CYKY-J 5x2,5 pod omítku | m | 120 |  | 0 |  | 0 |  | 0 | 21 | 0 | 0 | 0 | 0 | 0 |  | Vlastní | Indiv | 0 | 0 |  |  |  |  | POL3_0
18 | 0801017 | KABEL ; CYKY-J 3x4 pod omítku | m | 208 |  | 0 |  | 0 |  | 0 | 21 | 0 | 0 | 0 | 0 | 0 |  | Vlastní | Indiv | 0 | 0 |  |  |  |  | POL3_0
19 | 0801019 | KABEL ; CYKY-J 5x4 pod omítku | m | 124 |  | 0 |  | 0 |  | 0 | 21 | 0 | 0 | 0 | 0 | 0 |  | Vlastní | Indiv | 0 | 0 |  |  |  |  | POL3_0
20 | 0801037 | Kabel CYKY-J 5x10 pod omítku | m | 25 |  | 0 |  | 0 |  | 0 | 21 | 0 | 0 | 0 | 0 | 0 |  | Vlastní | Indiv | 0 | 0 |  |  |  |  | POL3_0
21 | 0801040 | Kabel CYKY-J 5x16 pod omítku | m | 105 |  | 0 |  | 0 |  | 0 | 21 | 0 | 0 | 0 | 0 | 0 |  | Vlastní | Indiv | 0 | 0 |  |  |  |  | POL3_0
22 | 0803038 | VODIČ ; H07V-K 1x6 zel.žl. | m | 1104 |  | 0 |  | 0 |  | 0 | 21 | 0 | 0 | 0 | 0 | 0 |  | Vlastní | Indiv | 0 | 0 |  |  |  |  | POL1_1
23 | 0803046 | VODIČ ; H07v-K 1x16 zel.žl. | m | 202 |  | 0 |  | 0 |  | 0 | 21 | 0 | 0 | 0 | 0 | 0 |  | Vlastní | Indiv | 0 | 0 |  |  |  |  | POL1_1
24 | 0806076 | VODIČ H07V-K 1x35 zel.žl. | m | 20 |  | 0 |  | 0 |  | 0 | 21 | 0 | 0 | 0 | 0 | 0 |  | Vlastní | Indiv | 0 | 0 |  |  |  |  | POL1_1
25 | 0813062 | Kabel CXKH-V (O) 3x1,5 - B2cas1d0 FE180 P60-R - nehořlavý | m | 102 |  | 0 |  | 0 |  | 0 | 21 | 0 | 0 | 0 | 0 | 0 |  | Vlastní | Indiv | 0 | 0 |  |  |  |  | POL3_0
26 | 1001001 | ukonč.vod.v rozv.vč.zap.a konc.do 2.5mm2 | ks | 345 |  | 0 |  | 0 |  | 0 | 21 | 0 | 0 | 0 | 0 | 0 |  | Vlastní | Indiv | 0 | 0 |  |  |  |  | POL3_0
27 | 1001002 | ukonč.vod.v rozv.vč.zap.a konc.do 6mm2 | ks | 76 |  | 0 |  | 0 |  | 0 | 21 | 0 | 0 | 0 | 0 | 0 |  | Vlastní | Indiv | 0 | 0 |  |  |  |  | POL3_0
28 | 1001003 | ukonč.vod.v rozv.vč.zap.a konc.do 16mm2 | ks | 20 |  | 0 |  | 0 |  | 0 | 21 | 0 | 0 | 0 | 0 | 0 |  | Vlastní | Indiv | 0 | 0 |  |  |  |  | POL3_0
29 | 1001007 | ukonč.vod.v rozv.vč.zap.a konc.do 70 mm2 | ks | 4 |  | 0 |  | 0 |  | 0 | 21 | 0 | 0 | 0 | 0 | 0 |  | Vlastní | Indiv | 0 | 0 |  |  |  |  | POL3_0
30 | 1101015 | Spínač sériový, na povrch, řazení 5, plast, bílý, IP54 | ks | 2 |  | 0 |  | 0 |  | 0 | 21 | 0 | 0 | 0 | 0 | 0 |  | Vlastní | Indiv | 0 | 0 |  |  |  |  | POL3_0
31 | 1101016 | Spínač střídavý, na povrch, řazení 6, plast, bílý, IP54 | ks | 2 |  | 0 |  | 0 |  | 0 | 21 | 0 | 0 | 0 | 0 | 0 |  | Vlastní | Indiv | 0 | 0 |  |  |  |  | POL3_0
32 | 1101017 | Spínač žaluziový, na povrch, řazení 1/0+1/0 s blokováním, plast, bílý, IP54 | ks | 1 |  | 0 |  | 0 |  | 0 | 21 | 0 | 0 | 0 | 0 | 0 |  | Vlastní | Indiv | 0 | 0 |  |  |  |  | POL3_0
33 | 1101018 | Spínač střídavý, na povrch, řazení 6+6, plast, bílý, IP54 | ks | 2 |  | 0 |  | 0 |  | 0 | 21 | 0 | 0 | 0 | 0 | 0 |  | Vlastní | Indiv | 0 | 0 |  |  |  |  | POL3_0
34 | 1101025 | Strojek spínače - řazení 1, bezšroubový | ks | 11 |  | 0 |  | 0 |  | 0 | 21 | 0 | 0 | 0 | 0 | 0 |  | Vlastní | Indiv | 0 | 0 |  |  |  |  | POL3_0
35 | 1101027 | Strojek spínače sériového - řazení 5, bezšroubový | ks | 20 |  | 0 |  | 0 |  | 0 | 21 | 0 | 0 | 0 | 0 | 0 |  | Vlastní | Indiv | 0 | 0 |  |  |  |  | POL3_0
36 | 1101028 | Strojek spínače střídavého - řazení 6, bezšroubový | ks | 14 |  | 0 |  | 0 |  | 0 | 21 | 0 | 0 | 0 | 0 | 0 |  | Vlastní | Indiv | 0 | 0 |  |  |  |  | POL3_0
37 | 1101029 | Strojek spínače křížového - řazení 7, bezšroubový | ks | 1 |  | 0 |  | 0 |  | 0 | 21 | 0 | 0 | 0 | 0 | 0 |  | Vlastní | Indiv | 0 | 0 |  |  |  |  | POL3_0
38 | 1101031 | Strojek spínače střídavého dvojitého - řazení 6+6, bezšroubový | ks | 2 |  | 0 |  | 0 |  | 0 | 21 | 0 | 0 | 0 | 0 | 0 |  | Vlastní | Indiv | 0 | 0 |  |  |  |  | POL3_0
39 | 1101035 | Strojek spínače tlačítkového - řazení 1/0, bezšroubový | ks | 19 |  | 0 |  | 0 |  | 0 | 21 | 0 | 0 | 0 | 0 | 0 |  | Vlastní | Indiv | 0 | 0 |  |  |  |  | POL3_0
40 | 1101039 | Rámeček přístroje jednoduchý, bílý | ks | 94 |  | 0 |  | 0 |  | 0 | 21 | 0 | 0 | 0 | 0 | 0 |  | Vlastní | Indiv | 0 | 0 |  |  |  |  | POL3_0
41 | 1101040 | Rámeček přístroje dvojnásobný vodorovný, bílý | ks | 47 |  | 0 |  | 0 |  | 0 | 21 | 0 | 0 | 0 | 0 | 0 |  | Vlastní | Indiv | 0 | 0 |  |  |  |  | POL3_0
42 | 1101042 | Rámeček přístroje trojnásobný vodorovný, bílý | ks | 1 |  | 0 |  | 0 |  | 0 | 21 | 0 | 0 | 0 | 0 | 0 |  | Vlastní | Indiv | 0 | 0 |  |  |  |  | POL3_0
43 | 1101043 | Rámeček přístroje čtyřnásobný vodorovný, bílý | ks | 20 |  | 0 |  | 0 |  | 0 | 21 | 0 | 0 | 0 | 0 | 0 |  | Vlastní | Indiv | 0 | 0 |  |  |  |  | POL3_0
44 | 1101044 | Kryt spínače jednoduchý, bílý (pro spínače 1, 6, 7, 1/0) | ks | 44 |  | 0 |  | 0 |  | 0 | 21 | 0 | 0 | 0 | 0 | 0 |  | Vlastní | Indiv | 0 | 0 |  |  |  |  | POL1_1
45 | 1101045 | Kryt spínače dělený, bílý (pro spínače 5, 6+6, 1/0+1/0) | ks | 22 |  | 0 |  | 0 |  | 0 | 21 | 0 | 0 | 0 | 0 | 0 |  | Vlastní | Indiv | 0 | 0 |  |  |  |  | POL1_1
46 | 1101157 | Tlačítko požární červené (TOTAL STOP), pod sklem, 1xNC, pod om., vč.instalační krabice a štítku | ks | 2 |  | 0 |  | 0 |  | 0 | 21 | 0 | 0 | 0 | 0 | 0 |  | Vlastní | Indiv | 0 | 0 |  |  |  |  | POL3_0
47 | 1102100 | vypínač průmyslový 400V/25A, IP44, nástěnný | ks | 1 |  | 0 |  | 0 |  | 0 | 21 | 0 | 0 | 0 | 0 | 0 |  | Vlastní | Indiv | 0 | 0 |  |  |  |  | POL3_0
48 | 1103004 | Zásuvka 230V/16A, s ochr.clonkami, bezšroubová, bílá, svodič přepětí kat.III (tř.D) | ks | 15 |  | 0 |  | 0 |  | 0 | 21 | 0 | 0 | 0 | 0 | 0 |  | Vlastní | Indiv | 0 | 0 |  |  |  |  | POL3_0
49 | 1103022 | Zásuvka 230V/16A, s ochr.clonkami, bezšroubová, šedá (pro zálohované okruhy) | ks | 3 |  | 0 |  | 0 |  | 0 | 21 | 0 | 0 | 0 | 0 | 0 |  | Vlastní | Indiv | 0 | 0 |  |  |  |  | POL3_0
50 | 1103022 | Zásuvka 230V/16A, s ochr.clonkami, bezšroubová, bílá | ks | 133 |  | 0 |  | 0 |  | 0 | 21 | 0 | 0 | 0 | 0 | 0 |  | Vlastní | Indiv | 0 | 0 |  |  |  |  | POL12_0
51 | 1103027 | Zásuka 230V/16A, na povrch, s víčkem, IP44, plast, šedá (pro zálohované okruhy) | ks | 1 |  | 0 |  | 0 |  | 0 | 21 | 0 | 0 | 0 | 0 | 0 |  | Vlastní | Indiv | 0 | 0 |  |  |  |  | POL3_0
52 | 1103027 | Zásuka 230V/16A, na povrch, s víčkem, IP54, plast, bílá | ks | 36 |  | 0 |  | 0 |  | 0 | 21 | 0 | 0 | 0 | 0 | 0 |  | Vlastní | Indiv | 0 | 0 |  |  |  |  | POL12_0
53 | 1103130 | Zásuvka 230V/16A dvojnásobná, s ochr.clonkami a natoč.dutinou, kompletní, bezšroubová | ks | 66 |  | 0 |  | 0 |  | 0 | 21 | 0 | 0 | 0 | 0 | 0 |  | Vlastní | Indiv | 0 | 0 |  |  |  |  | POL3_0
54 | 1104010 | Zásuvka průmyslová, nástěnná, 3x230/400V, 32A, 3+N+PE | ks | 3 |  | 0 |  | 0 |  | 0 | 21 | 0 | 0 | 0 | 0 | 0 |  | Vlastní | Indiv | 0 | 0 |  |  |  |  | POL3_0
55 | 1104012 | Zásuvka průmyslová, nástěnná, 3x230/400V, 16A, 3+N+PE | ks | 4 |  | 0 |  | 0 |  | 0 | 21 | 0 | 0 | 0 | 0 | 0 |  | Vlastní | Indiv | 0 | 0 |  |  |  |  | POL3_0
56 | 1108001 | Napojení elektricky ovládaného plátna, 4x1,5mm2 | ks | 1 |  | 0 |  | 0 |  | 0 | 21 | 0 | 0 | 0 | 0 | 0 |  | Vlastní | Indiv | 0 | 0 |  |  |  |  | POL3_0
57 | 1108010 | Sada pro nouzovou signalizaci: transformátor, kontrolní modul s optickou a akustickou signalizací,, resetovací tlačítko, signální tahové tlačítko, | ks | 1 |  | 0 |  | 0 |  | 0 | 21 | 0 | 0 | 0 | 0 | 0 |  | Vlastní | Indiv | 0 | 0 |  |  |  |  | POL3_0
58 | 1802001 | Záložní zdroj UPS - 750VA/600W, 230V AC, line-interactive | ks | 1 |  | 0 |  | 0 |  | 0 | 21 | 0 | 0 | 0 | 0 | 0 |  | Vlastní | Indiv | 0 | 0 |  |  |  |  | POL3_0
59 | 1901002 | Montáž zapuštěné oceloplechové rozvodnice do 50kg | ks | 2 |  | 0 |  | 0 |  | 0 | 21 | 0 | 0 | 0 | 0 | 0 |  | Vlastní | Indiv | 0 | 0 |  |  |  |  | POL1_1
60 | 1921001 | Dodávka - rozváděč R.1 (viz Specifikace č.2) | ks | 1 |  | 0 |  | 0 |  | 0 | 21 | 0 | 0 | 0 | 0 | 0 |  | Vlastní | Indiv | 0 | 0 |  |  |  |  | POL3_0
61 | 1921001 | Dodávka - rozváděč RZ (viz Specifikace č.4) | ks | 1 |  | 0 |  | 0 |  | 0 | 21 | 0 | 0 | 0 | 0 | 0 |  | Vlastní | Indiv | 0 | 0 |  |  |  |  | POL12_0
62 | 1921001 | Dodávka - rozváděč RH (viz Specifikace č.1) | ks | 1 |  | 0 |  | 0 |  | 0 | 21 | 0 | 0 | 0 | 0 | 0 |  | Vlastní | Indiv | 0 | 0 |  |  |  |  | POL12_0
63 | 1921001 | Dodávka - rozváděč R.2 (viz Specifikace č.3) | ks | 1 |  | 0 |  | 0 |  | 0 | 21 | 0 | 0 | 0 | 0 | 0 |  | Vlastní | Indiv | 0 | 0 |  |  |  |  | POL12_0
64 | 2002001 | Svítidlo A - svítidlo zářivkové přisazené, opálový difuzor, 2x36W, IP54 | ks | 46 |  | 0 |  | 0 |  | 0 | 21 | 0 | 0 | 0 | 0 | 0 |  | Vlastní | Indiv | 0 | 0 |  |  |  |  | POL3_0
65 | 2002002 | Svítidlo B - svítidlo zářivkové přisazené, opálový difuzor, 2x18W, IP40 | ks | 4 |  | 0 |  | 0 |  | 0 | 21 | 0 | 0 | 0 | 0 | 0 |  | Vlastní | Indiv | 0 | 0 |  |  |  |  | POL3_0
66 | 2002003 | Svítidlo C - svítidlo zářivkové přisazené, opálový difuzor, 4x18W, IP40 | ks | 24 |  | 0 |  | 0 |  | 0 | 21 | 0 | 0 | 0 | 0 | 0 |  | Vlastní | Indiv | 0 | 0 |  |  |  |  | POL3_0
67 | 2002004 | Svítidlo D - svítidlo zářivkové přisazené, opálový difuzor, 2x58W, IP40 | ks | 2 |  | 0 |  | 0 |  | 0 | 21 | 0 | 0 | 0 | 0 | 0 |  | Vlastní | Indiv | 0 | 0 |  |  |  |  | POL3_0
68 | 2002005 | Svítidlo E - svítidlo zářivkové přisazené, prachotěsné, PCB kryt, 2x58W, IP65 | ks | 4 |  | 0 |  | 0 |  | 0 | 21 | 0 | 0 | 0 | 0 | 0 |  | Vlastní | Indiv | 0 | 0 |  |  |  |  | POL3_0
69 | 2002006 | Svítidlo F - svítidlo zářivkové přisazené, leštěná AL mřížka, 1x14W, IP20 | ks | 8 |  | 0 |  | 0 |  | 0 | 21 | 0 | 0 | 0 | 0 | 0 |  | Vlastní | Indiv | 0 | 0 |  |  |  |  | POL3_0
70 | 2002007 | Svítidlo Fn - svítidlo zářivkové přisazené, leštěná AL mřížka, 1x14W, IP20, nouzový modul 1hod. | ks | 9 |  | 0 |  | 0 |  | 0 | 21 | 0 | 0 | 0 | 0 | 0 |  | Vlastní | Indiv | 0 | 0 |  |  |  |  | POL3_0
71 | 2002008 | Svítidlo G - svítidlo zářivkové přisazené, leštěná AL mřížka, 2x14W, IP20 | ks | 5 |  | 0 |  | 0 |  | 0 | 21 | 0 | 0 | 0 | 0 | 0 |  | Vlastní | Indiv | 0 | 0 |  |  |  |  | POL3_0
72 | 2002009 | Svítidlo H - svítidlo zářivkové přisazené, leštěná AL mřížka, 4x14W, IP20 | ks | 12 |  | 0 |  | 0 |  | 0 | 21 | 0 | 0 | 0 | 0 | 0 |  | Vlastní | Indiv | 0 | 0 |  |  |  |  | POL3_0
73 | 2002010 | Svítidlo J - svítidlo zářivkové přisazené, leštěná AL mřížka, 1x28W, IP20 | ks | 3 |  | 0 |  | 0 |  | 0 | 21 | 0 | 0 | 0 | 0 | 0 |  | Vlastní | Indiv | 0 | 0 |  |  |  |  | POL3_0
74 | 2002011 | Svítidlo Kn - svítidlo zářivkové přisazené, leštěná AL mřížka, 1x35W, IP20, nouzový modul 1hod. | ks | 2 |  | 0 |  | 0 |  | 0 | 21 | 0 | 0 | 0 | 0 | 0 |  | Vlastní | Indiv | 0 | 0 |  |  |  |  | POL3_0
75 | 2002012 | Svítidlo L - svítidlo zářivkové přisazené, leštěná AL mřížka, 1x54W, IP20 | ks | 1 |  | 0 |  | 0 |  | 0 | 21 | 0 | 0 | 0 | 0 | 0 |  | Vlastní | Indiv | 0 | 0 |  |  |  |  | POL3_0
76 | 2002013 | Svítidlo M - svítidlo zářivkové přisazené, leštěná AL mřížka, 2x49W, IP20 | ks | 3 |  | 0 |  | 0 |  | 0 | 21 | 0 | 0 | 0 | 0 | 0 |  | Vlastní | Indiv | 0 | 0 |  |  |  |  | POL3_0
77 | 2002014 | Svítidlo O - svítidlo žárovkové stropní, opálové sklo, 2x60W, E27, IP43 | ks | 11 |  | 0 |  | 0 |  | 0 | 21 | 0 | 0 | 0 | 0 | 0 |  | Vlastní | Indiv | 0 | 0 |  |  |  |  | POL3_0
78 | 2002015 | Svítidlo P - svítidlo žárovkové nástěnné, opálové sklo, 1x60W, E27, IP43 | ks | 5 |  | 0 |  | 0 |  | 0 | 21 | 0 | 0 | 0 | 0 | 0 |  | Vlastní | Indiv | 0 | 0 |  |  |  |  | POL3_0
79 | 2005001 | Svítidlo nouzové, LED, 1,2W, 1hod., autonomní, svítící při výpadku, nástěnné/stropní, vč.piktogramu,, IP54 | ks | 16 |  | 0 |  | 0 |  | 0 | 21 | 0 | 0 | 0 | 0 | 0 |  | Vlastní | Indiv | 0 | 0 |  |  |  |  | POL3_0
80 | 2011005 | LED žárovka, 10W, 2700K | ks | 27 |  | 0 |  | 0 |  | 0 | 21 | 0 | 0 | 0 | 0 | 0 |  | Vlastní | Indiv | 0 | 0 |  |  |  |  | POL3_0
81 | 2012003 | Zářivka lineární, T8, 18W, 3000K, Ra>90 | ks | 104 |  | 0 |  | 0 |  | 0 | 21 | 0 | 0 | 0 | 0 | 0 |  | Vlastní | Indiv | 0 | 0 |  |  |  |  | POL3_0
82 | 2012012 | Zářivka lineární, T8, 36W, 3000K, Ra>90 | ks | 92 |  | 0 |  | 0 |  | 0 | 21 | 0 | 0 | 0 | 0 | 0 |  | Vlastní | Indiv | 0 | 0 |  |  |  |  | POL3_0
83 | 2012024 | Zářivka lineární, T8, 58W, 3000K, Ra>90 | ks | 12 |  | 0 |  | 0 |  | 0 | 21 | 0 | 0 | 0 | 0 | 0 |  | Vlastní | Indiv | 0 | 0 |  |  |  |  | POL3_0
84 | 2012026 | Zářivka lineární, T5, 14W/940, neutrální bílá, 4000K, Ra>90 | ks | 75 |  | 0 |  | 0 |  | 0 | 21 | 0 | 0 | 0 | 0 | 0 |  | Vlastní | Indiv | 0 | 0 |  |  |  |  | POL3_0
85 | 2012027 | Zářivka lineární, T5, 24W/940, neutrální bílá, 4000K, Ra>90 | ks | 3 |  | 0 |  | 0 |  | 0 | 21 | 0 | 0 | 0 | 0 | 0 |  | Vlastní | Indiv | 0 | 0 |  |  |  |  | POL3_0
86 | 2012028 | Zářivka lineární, T5, 35W/940, neutrální bílá, 4000K, Ra>90 | ks | 2 |  | 0 |  | 0 |  | 0 | 21 | 0 | 0 | 0 | 0 | 0 |  | Vlastní | Indiv | 0 | 0 |  |  |  |  | POL3_0
87 | 2012029 | Zářivka lineární, T5, 49W/940, neutrální bílá, 4000K, Ra>90 | ks | 6 |  | 0 |  | 0 |  | 0 | 21 | 0 | 0 | 0 | 0 | 0 |  | Vlastní | Indiv | 0 | 0 |  |  |  |  | POL3_0
88 | 2012030 | Zářivka lineární, T5, 54W/940, neutrální bílá, 4000K, Ra>90 | ks | 1 |  | 0 |  | 0 |  | 0 | 21 | 0 | 0 | 0 | 0 | 0 |  | Vlastní | Indiv | 0 | 0 |  |  |  |  | POL3_0
89 | 2201002 | OCEL POZINK.; PASOVINA 30/4 uzem. na povrchu bez nátěru | m | 145 |  | 0 |  | 0 |  | 0 | 21 | 0 | 0 | 0 | 0 | 0 |  | Vlastní | Indiv | 0 | 0 |  |  |  |  | POL3_0
90 | 2201010 | Svodový vodič FeZn-drát-prům.10mm (0,62kg/m) - bez mont.podpěr | m | 40 |  | 0 |  | 0 |  | 0 | 21 | 0 | 0 | 0 | 0 | 0 |  | Vlastní | Indiv | 0 | 0 |  |  |  |  | POL3_0
91 | 2201014 | Svodový drát Al Mg Si - polotvrdý T/2 - prům. 8 mm (0,135kg/m) - bez mont.podpěr | m | 202 |  | 0 |  | 0 |  | 0 | 21 | 0 | 0 | 0 | 0 | 0 |  | Vlastní | Indiv | 0 | 0 |  |  |  |  | POL3_0
92 | 2202009 | Držák jímací tyče | ks | 12 |  | 0 |  | 0 |  | 0 | 21 | 0 | 0 | 0 | 0 | 0 |  | Vlastní | Indiv | 0 | 0 |  |  |  |  | POL3_0
93 | 2202014 | Ochranná stříška k jímací tyči | ks | 6 |  | 0 |  | 0 |  | 0 | 21 | 0 | 0 | 0 | 0 | 0 |  | Vlastní | Indiv | 0 | 0 |  |  |  |  | POL1_1
94 | 2202022 | JÍMACÍ TYČ - JR2 - 2m - AlMgSi s rovným koncem | ks | 6 |  | 0 |  | 0 |  | 0 | 21 | 0 | 0 | 0 | 0 | 0 |  | Vlastní | Indiv | 0 | 0 |  |  |  |  | POL3_0
95 | 2203020 | Podpěra vedení - na plechovou krytinu | ks | 116 |  | 0 |  | 0 |  | 0 | 21 | 0 | 0 | 0 | 0 | 0 |  | Vlastní | Indiv | 0 | 0 |  |  |  |  | POL3_0
96 | 2203030 | Podpěra vedení plastová, do zdi, 55mm, průchozí otvor, vč.dlouhého vrutu | ks | 36 |  | 0 |  | 0 |  | 0 | 21 | 0 | 0 | 0 | 0 | 0 |  | Vlastní | Indiv | 0 | 0 |  |  |  |  | POL3_0
97 | 2204002 | SVORKA UZEMNOVACI - pásek-pásek | ks | 16 |  | 0 |  | 0 |  | 0 | 21 | 0 | 0 | 0 | 0 | 0 |  | Vlastní | Indiv | 0 | 0 |  |  |  |  | POL3_0
98 | 2204003 | SVORKA UZEMNOVACI - pásek-drát | ks | 20 |  | 0 |  | 0 |  | 0 | 21 | 0 | 0 | 0 | 0 | 0 |  | Vlastní | Indiv | 0 | 0 |  |  |  |  | POL3_0
99 | 2204004 | SVORKA připojovací | ks | 6 |  | 0 |  | 0 |  | 0 | 21 | 0 | 0 | 0 | 0 | 0 |  | Vlastní | Indiv | 0 | 0 |  |  |  |  | POL3_0
100 | 2204006 | SVORKA okapová | ks | 9 |  | 0 |  | 0 |  | 0 | 21 | 0 | 0 | 0 | 0 | 0 |  | Vlastní | Indiv | 0 | 0 |  |  |  |  | POL3_0
101 | 2204007 | SVORKA zkušební | ks | 9 |  | 0 |  | 0 |  | 0 | 21 | 0 | 0 | 0 | 0 | 0 |  | Vlastní | Indiv | 0 | 0 |  |  |  |  | POL3_0
102 | 2204010 | SVORKA k jímací tyči | ks | 12 |  | 0 |  | 0 |  | 0 | 21 | 0 | 0 | 0 | 0 | 0 |  | Vlastní | Indiv | 0 | 0 |  |  |  |  | POL3_0
103 | 2204021 | SVORKA UZEMNOVACI potrubní, universální | ks | 6 |  | 0 |  | 0 |  | 0 | 21 | 0 | 0 | 0 | 0 | 0 |  | Vlastní | Indiv | 0 | 0 |  |  |  |  | POL3_0
104 | 2204023 | SVORKA universální bez středové destičky | ks | 42 |  | 0 |  | 0 |  | 0 | 21 | 0 | 0 | 0 | 0 | 0 |  | Vlastní | Indiv | 0 | 0 |  |  |  |  | POL3_0
105 | 2204032 | Lišta velká pro vyrovnání potenciálu ,kompletní | ks | 3 |  | 0 |  | 0 |  | 0 | 21 | 0 | 0 | 0 | 0 | 0 |  | Vlastní | Indiv | 0 | 0 |  |  |  |  | POL3_0
106 | 2204043 | Svorka zemnící ZS 4 | ks | 32 |  | 0 |  | 0 |  | 0 | 21 | 0 | 0 | 0 | 0 | 0 |  | Vlastní | Indiv | 0 | 0 |  |  |  |  | POL3_0
107 | 2205001 | OCHRANNY UHELNIK 1,7m | ks | 9 |  | 0 |  | 0 |  | 0 | 21 | 0 | 0 | 0 | 0 | 0 |  | Vlastní | Indiv | 0 | 0 |  |  |  |  | POL3_0
108 | 2205005 | DRZAK UHELNIKU stredovy - s vrutem | ks | 18 |  | 0 |  | 0 |  | 0 | 21 | 0 | 0 | 0 | 0 | 0 |  | Vlastní | Indiv | 0 | 0 |  |  |  |  | POL3_0
109 | 2205010 | Označovač svodu - plast | ks | 9 |  | 0 |  | 0 |  | 0 | 21 | 0 | 0 | 0 | 0 | 0 |  | Vlastní | Indiv | 0 | 0 |  |  |  |  | POL3_0
110 | 2205012 | svorka na potrubí "Bernard"vč.pásku (bez vodič.) | ks | 12 |  | 0 |  | 0 |  | 0 | 21 | 0 | 0 | 0 | 0 | 0 |  | Vlastní | Indiv | 0 | 0 |  |  |  |  | POL3_0
111 | 2901001 | Demontáž stávající elektroinstalace | hod | 124 |  | 0 |  | 0 |  | 0 | 21 | 0 | 0 | 0 | 0 | 0 |  | Vlastní | Indiv | 0 | 0 |  |  |  |  | POL1_1
112 | 2902004 | Vyhledání stávajících rozvodů | hod | 12 |  | 0 |  | 0 |  | 0 | 21 | 0 | 0 | 0 | 0 | 0 |  | Vlastní | Indiv | 0 | 0 |  |  |  |  | POL1_1
113 | 2903001 | Revize a vystavení výchozí revizní zprávy - ochrana před bleskem | hod | 10 |  | 0 |  | 0 |  | 0 | 21 | 0 | 0 | 0 | 0 | 0 |  | Vlastní | Indiv | 0 | 0 |  |  |  |  | POL1_1
114 | 2903001 | Revize a vystavení výchozí revizní zprávy - elektroinstalace | hod | 16 |  | 0 |  | 0 |  | 0 | 21 | 0 | 0 | 0 | 0 | 0 |  | Vlastní | Indiv | 0 | 0 |  |  |  |  | POL12_1
115 | 2903012 | Spolupráce s revizním technikem | hod | 10 |  | 0 |  | 0 |  | 0 | 21 | 0 | 0 | 0 | 0 | 0 |  | Vlastní | Indiv | 0 | 0 |  |  |  |  | POL1_1
116 | 2906001 | Nespecifikované montážní práce | hod | 24 |  | 0 |  | 0 |  | 0 | 21 | 0 | 0 | 0 | 0 | 0 |  | Vlastní | Indiv | 0 | 0 |  |  |  |  | POL13_0
117 | 2906001 | Přepojení stávajících rozvodů | hod | 4 |  | 0 |  | 0 |  | 0 | 21 | 0 | 0 | 0 | 0 | 0 |  | Vlastní | Indiv | 0 | 0 |  |  |  |  | POL1_1
118 | 2906004 | Zprovoznění elektroinstalace | hod | 8 |  | 0 |  | 0 |  | 0 | 21 | 0 | 0 | 0 | 0 | 0 |  | Vlastní | Indiv | 0 | 0 |  |  |  |  | POL1_1
119 | 2906012 | Koordinace s ostatními profesemi | hod | 12 |  | 0 |  | 0 |  | 0 | 21 | 0 | 0 | 0 | 0 | 0 |  | Vlastní | Indiv | 0 | 0 |  |  |  |  | POL1_1
120 | 2906014 | Zabezpečení pracoviště | hod | 8 |  | 0 |  | 0 |  | 0 | 21 | 0 | 0 | 0 | 0 | 0 |  | Vlastní | Indiv | 0 | 0 |  |  |  |  | POL1_1
121 | 4001005 | Kabel datový metalický nestíněný, UTP, 4pár, cat.6, AWG24, LSOH | m | 4550 |  | 0 |  | 0 |  | 0 | 21 | 0 | 0 | 0 | 0 | 0 |  | Vlastní | Indiv | 0 | 0 |  |  |  |  | POL3_0
122 | 4003014 | Kabel High Speed HDMI 4K - 7,5m | ks | 2 |  | 0 |  | 0 |  | 0 | 21 | 0 | 0 | 0 | 0 | 0 |  | Vlastní | Indiv | 0 | 0 |  |  |  |  | POL3_0
123 | 4003015 | Kabel High Speed HDMI 4K - 20m | ks | 2 |  | 0 |  | 0 |  | 0 | 21 | 0 | 0 | 0 | 0 | 0 |  | Vlastní | Indiv | 0 | 0 |  |  |  |  | POL3_0
124 | 4003017 | Kabel USB 2.0 repeater a prodlužovací kabel - 7,5m | ks | 1 |  | 0 |  | 0 |  | 0 | 21 | 0 | 0 | 0 | 0 | 0 |  | Vlastní | Indiv | 0 | 0 |  |  |  |  | POL3_0
125 | 4003018 | Kabel USB 2.0 repeater a prodlužovací kabel - 20m | ks | 1 |  | 0 |  | 0 |  | 0 | 21 | 0 | 0 | 0 | 0 | 0 |  | Vlastní | Indiv | 0 | 0 |  |  |  |  | POL3_0
126 | 4004001 | Kabel S2S2-2000 SVGA Cable 20m - založení volně v podhledu | ks | 1 |  | 0 |  | 0 |  | 0 | 21 | 0 | 0 | 0 | 0 | 0 |  | Vlastní | Indiv | 0 | 0 |  |  |  |  | POL3_0
127 | 4005003 | Modul keystone RJ45, UTP, cat.6, AWG26-22 | ks | 96 |  | 0 |  | 0 |  | 0 | 21 | 0 | 0 | 0 | 0 | 0 |  | Vlastní | Indiv | 0 | 0 |  |  |  |  | POL3_0
128 | 4007001 | Patch panel integrovaný, 19", cat.6, 24 port | ks | 5 |  | 0 |  | 0 |  | 0 | 21 | 0 | 0 | 0 | 0 | 0 |  | Vlastní | Indiv | 0 | 0 |  |  |  |  | POL3_0
129 | 4010018 | Kryt zásuvky komunikační a datové pro nosnou masku | ks | 48 |  | 0 |  | 0 |  | 0 | 21 | 0 | 0 | 0 | 0 | 0 |  | Vlastní | Indiv | 0 | 0 |  |  |  |  | POL1_1
130 | 4010019 | Nosná maska pro 2 komunikační zásuvky typu keystone | ks | 48 |  | 0 |  | 0 |  | 0 | 21 | 0 | 0 | 0 | 0 | 0 |  | Vlastní | Indiv | 0 | 0 |  |  |  |  | POL1_1
131 | 4011052 | Skříň RACK 19", jednodílná, 15U/600mm, odnímatelné boční kryty | ks | 1 |  | 0 |  | 0 |  | 0 | 21 | 0 | 0 | 0 | 0 | 0 |  | Vlastní | Indiv | 0 | 0 |  |  |  |  | POL3_0
132 | 4012016 | Rozvodný panel 8x230V s přepěťovou ochranou a montážní vanou 2U/19" | ks | 1 |  | 0 |  | 0 |  | 0 | 21 | 0 | 0 | 0 | 0 | 0 |  | Vlastní | Indiv | 0 | 0 |  |  |  |  | POL3_0
133 | 4012017 | Montážní sada do DR M6 | ks | 3 |  | 0 |  | 0 |  | 0 | 21 | 0 | 0 | 0 | 0 | 0 |  | Vlastní | Indiv | 0 | 0 |  |  |  |  | POL3_0
134 | 4012022 | Vyvazovací panel 1U, 5x háček 1U | ks | 2 |  | 0 |  | 0 |  | 0 | 21 | 0 | 0 | 0 | 0 | 0 |  | Vlastní | Indiv | 0 | 0 |  |  |  |  | POL3_0
135 | 4013008 | Štítek označovací dle TIA/EIA-606 na kabel, zásuvku, panel | ks | 448 |  | 0 |  | 0 |  | 0 | 21 | 0 | 0 | 0 | 0 | 0 |  | Vlastní | Indiv | 0 | 0 |  |  |  |  | POL3_0
136 | 4013009 | Ukončení datového kabelu UTP na patch panelu | ks | 112 |  | 0 |  | 0 |  | 0 | 21 | 0 | 0 | 0 | 0 | 0 |  | Vlastní | Indiv | 0 | 0 |  |  |  |  | POL1_1
137 | 4013010 | Ukončení datového kabelu UTP konektorem RJ45 | ks | 16 |  | 0 |  | 0 |  | 0 | 21 | 0 | 0 | 0 | 0 | 0 |  | Vlastní | Indiv | 0 | 0 |  |  |  |  | POL1_1
138 | 4014002 | Měření segmentu, jednoduché bez protokolu | ks | 112 |  | 0 |  | 0 |  | 0 | 21 | 0 | 0 | 0 | 0 | 0 |  | Vlastní | Indiv | 0 | 0 |  |  |  |  | POL1_1
139 | 4015002 | Přístupový body WiFi - 2.4GHz/5GHz, 802.11 a/b/g/n/ac, 1GBit, napájení PoE | ks | 3 |  | 0 |  | 0 |  | 0 | 21 | 0 | 0 | 0 | 0 | 0 |  | Vlastní | Indiv | 0 | 0 |  |  |  |  | POL3_0
140 | 4016002 | Switch 24x100/1000Mbps (PoE+) + 24x100/1000 + 4xSFP, 19" | ks | 1 |  | 0 |  | 0 |  | 0 | 21 | 0 | 0 | 0 | 0 | 0 |  | Vlastní | Indiv | 0 | 0 |  |  |  |  | POL3_0
141 | 4016003 | Switch 48x100/1000Mbps, 4xSFP, 19" | ks | 2 |  | 0 |  | 0 |  | 0 | 21 | 0 | 0 | 0 | 0 | 0 |  | Vlastní | Indiv | 0 | 0 |  |  |  |  | POL3_0
142 | 5103001 | Barevná FullHD IP kamera, IR přísvit 20m, 2MPx, 1920x1080, 30sn/s, PoE, vnitřní | ks | 1 |  | 0 |  | 0 |  | 0 | 21 | 0 | 0 | 0 | 0 | 0 |  | Vlastní | Indiv | 0 | 0 |  |  |  |  | POL3_0
143 | 5103001 | Barevná FullHD IP kamera, IR přísvit 20m, 2MPx, 1920x1080, 30sn/s, PoE, v krytu pro venkovní použití | ks | 7 |  | 0 |  | 0 |  | 0 | 21 | 0 | 0 | 0 | 0 | 0 |  | Vlastní | Indiv | 0 | 0 |  |  |  |  | POL12_0
144 | 7004008 | Dodávka indentifikačního média - klíčenka 125kHz | ks | 10 |  | 0 |  | 0 |  | 0 | 21 | 0 | 0 | 0 | 0 | 0 |  | Vlastní | Indiv | 0 | 0 |  |  |  |  | POL3_0
145 | 7005002 | Elektrický zámek, 12Vss. | ks | 2 |  | 0 |  | 0 |  | 0 | 21 | 0 | 0 | 0 | 0 | 0 |  | Vlastní | Indiv | 0 | 0 |  |  |  |  | POL3_0
146 | 7005002 | Napájecí zdroj pro přístupový systém a el. zámek, 230VAC/12VDC, 2A | ks | 2 |  | 0 |  | 0 |  | 0 | 21 | 0 | 0 | 0 | 0 | 0 |  | Vlastní | Indiv | 0 | 0 |  |  |  |  | POL12_0
147 | 7005002 | Řídící modul přístupového systému, 12VDC, 1NO/NC, Ethernet | ks | 2 |  | 0 |  | 0 |  | 0 | 21 | 0 | 0 | 0 | 0 | 0 |  | Vlastní | Indiv | 0 | 0 |  |  |  |  | POL12_0
148 | 7005012 | Bezkontaktní čtečka karet, 125kHz, RFID, IP65 | ks | 2 |  | 0 |  | 0 |  | 0 | 21 | 0 | 0 | 0 | 0 | 0 |  | Vlastní | Indiv | 0 | 0 |  |  |  |  | POL3_0
149 | 7008004 | SW práce | hod | 12 |  | 0 |  | 0 |  | 0 | 21 | 0 | 0 | 0 | 0 | 0 |  | Vlastní | Indiv | 0 | 0 |  |  |  |  | POL1_1
150 | 8002002 | vybour.otv.cihl.malt.váp.Ý do 60mm tl.do 300mm | ks | 41 |  | 0 |  | 0 |  | 0 | 21 | 0 | 0 | 0 | 0 | 0 |  | Vlastní | Indiv | 0 | 0 |  |  |  |  | POL3_0
151 | 8006007 | vysek.zdi cihl.kapsy-krab.<100x100x50mm | ks | 383 |  | 0 |  | 0 |  | 0 | 21 | 0 | 0 | 0 | 0 | 0 |  | Vlastní | Indiv | 0 | 0 |  |  |  |  | POL3_0
152 | 8009001 | vysek.rýh cihla do hl.30mm š.do 30mm | m | 755 |  | 0 |  | 0 |  | 0 | 21 | 0 | 0 | 0 | 0 | 0 |  | Vlastní | Indiv | 0 | 0 |  |  |  |  | POL3_0
153 | 8009002 | vysek.rýh cihla do hl.30mm š.do 70mm | m | 334 |  | 0 |  | 0 |  | 0 | 21 | 0 | 0 | 0 | 0 | 0 |  | Vlastní | Indiv | 0 | 0 |  |  |  |  | POL3_0
154 | 8009006 | vysek.rýh cihla do hl.50mm š.do 200mm | m | 24 |  | 0 |  | 0 |  | 0 | 21 | 0 | 0 | 0 | 0 | 0 |  | Vlastní | Indiv | 0 | 0 |  |  |  |  | POL3_0
155 | 8016010 | sádra stavební a 30kg | bal | 9 |  | 0 |  | 0 |  | 0 | 21 | 0 | 0 | 0 | 0 | 0 |  | Vlastní | Indiv | 0 | 0 |  |  |  |  | POL3_0
156 | 8701001 | Napojení kondenzační jednotky, 230V, do 3x4mm2 | ks | 6 |  | 0 |  | 0 |  | 0 | 21 | 0 | 0 | 0 | 0 | 0 |  | Vlastní | Indiv | 0 | 0 |  |  |  |  | POL3_0
157 | 8701002 | Napojení ventilátoru, 230V, do 3x2,5mm2 | ks | 2 |  | 0 |  | 0 |  | 0 | 21 | 0 | 0 | 0 | 0 | 0 |  | Vlastní | Indiv | 0 | 0 |  |  |  |  | POL3_0
158 | 8701003 | Připojení VZT jednotky, 3x400v, do 5x4mm2 | ks | 1 |  | 0 |  | 0 |  | 0 | 21 | 0 | 0 | 0 | 0 | 0 |  | Vlastní | Indiv | 0 | 0 |  |  |  |  | POL1_1
159 | 9201001 | Připojení kompresoru, 3x400V, dp 5x2,5mm2 | ks | 1 |  | 0 |  | 0 |  | 0 | 21 | 0 | 0 | 0 | 0 | 0 |  | Vlastní | Indiv | 0 | 0 |  |  |  |  | POL1_1
160 | 9501001 | Záložní zdroj - jednofázový agregát dieselovým motorem, el.start, 230V/50Hz, 37A, 8,5kW, kapotovaný,, vč.jednotky ATS pro automatický start, akumulátor 12V/45Ah, vč.příslušenství, dopravy, uvedení do | ks | 1 |  | 0 |  | 0 |  | 0 | 21 | 0 | 0 | 0 | 0 | 0 |  | Vlastní | Indiv | 0 | 0 |  |  |  |  | POL3_0
|  | provozu | [23 empty] | POP
161 | 9902002 | Zkreslení skutečného stavu na stavbě | hod | 14 |  | 0 |  | 0 |  | 0 | 21 | 0 | 0 | 0 | 0 | 0 |  | Vlastní | Indiv | 0 | 0 |  |  |  |  | POL1_1
[24 empty] | 15 | 21
| Celkem |  |  |  |  | 0 | [17 empty] | 0 | 0 | SUM
END
Note on S6: Jedná se o informaci, zda se jedná o položku, která je do rozpočtu zadána z cenové soustavy RTS, nebo vlastní.
Note on T6: Jedná se o název CÚ, která je zadána u položky rozpočtu

## 1 5 Pol
Položkový soupis prací a dodávek | [25 empty] | #TypZaznamu#
S: | 116_2018 | Rekonstrukce učeben a laboratoří v prostorách ZF Lednice | [23 empty] | STA
O: | 1 | Centrální Laboratoř | [20 empty] | STA |  |  | OBJ
R: | 5 | D.1.4.5 Vzduchotechnika | [23 empty] | ROZ
P.č. | Číslo položky | Název položky | MJ | množství | cena / MJ | Celkem | Dodávka | Dodávka celk. | Montáž | Montáž celk. | DPH | cena s DPH | hmotnost / MJ | hmotnost celk.(t) | dem. hmotnost / MJ | dem. hmotnost celk.(t) | Ceník | Cen. soustava / platnost | Cenová úroveň | Nhod / MJ | Nhod celk. | Dodavatel
Díl: | _1 | Zař.č. 1 - Větrání laboratoří |  |  |  | 0 |  | 0 |  | 0 |  | 0 |  | 0 |  | 0 |  |  |  |  | 0 |  |  |  |  | DIL
1 | 101 | Vzduchotechnická jednotka ve venkovním provedení, splňuje požadavky na ekodesign 2018, ve složení:, přívod: koncový panel, klapka, filtr M5, deskový rekuperátor s účinností min. 78%, elektrický | ks | 1 |  | 0 |  | 0 |  | 0 | 21 | 0 | 0 | 0 | 0 | 0 |  | Vlastní | Indiv | 0 | 0 |  |  |  |  | POL3_0
|  | ohřívač (4 kW), přímý výparník/kondezátor (třířadý, 1 okruh, chladivo R410A, výkon chlazení 6,7 kW, výkon topení 2,6 kW), ventilátor (1.350 m3/hod, 400 Pa), filtr F7, koncový panel, odvod: koncový panel, filtr M5, ventilátor (1.350 m3/hod, 400 Pa), deskový rekuperátor (viz přívod), volná komora, klapka, koncový panel, včetně měření a regulace, ovladače a prokabelování, základová konstrukce pro osazení jednotky na terénu vedle objektu - dodávka stavby | [23 empty] | POP | ohřívač (4 kW), přímý výparník/kondezátor (třířadý, 1 okruh, chladivo R410A, výkon chlazení 6,7 kW, výkon topení 2,6 kW), ventilátor (1.350 m3/hod, 400 Pa), filtr F7, koncový panel, odvod: koncový panel, filtr M5, ventilátor (1.350 m3/hod, 400 Pa), deskový rekuperátor (viz přívod), volná komora, klapka, koncový panel, včetně měření a regulace, ovladače a prokabelování, základová konstrukce pro osazení jednotky na terénu vedle objektu - dodávka stavby
2 | 102 | venkovní kondenzační jednotka, inverter, s chladícím výkonem 6,8 kW a topným výkonem 8,0 kW,, chladivo R410A, rozměr (vxšxh) 716x820x315 mm, hmotnost 42 kgprovozní rozsah: chlazení -10°C až | ks | 1 |  | 0 |  | 0 |  | 0 | 21 | 0 | 0 | 0 | 0 | 0 |  | Vlastní | Indiv | 0 | 0 |  |  |  |  | POL3_0
|  | 46°C, topení -15°C až 24°C | [23 empty] | POP
|  | jmen.příkon chlazení 2,21 kW, jmen.příkon topení 2,26 kW, 230 V, 50 Hz, napájecí proud jmen./max. 9,9/15,7 A, základová konstrukce pro osazení jednotky na terénu vedle objektu - dodávka stavby | [23 empty] | POP | jmen.příkon chlazení 2,21 kW, jmen.příkon topení 2,26 kW, 230 V, 50 Hz, napájecí proud jmen./max. 9,9/15,7 A, základová konstrukce pro osazení jednotky na terénu vedle objektu - dodávka stavby
3 | 102a | Ovládání venkovní jednotky 0-10V | ks | 1 |  | 0 |  | 0 |  | 0 | 21 | 0 | 0 | 0 | 0 | 0 |  | Vlastní | Indiv | 0 | 0 |  |  |  |  | POL3_0
4 | 103 | Cu potrubí 6/16 pro vedení chladiva včetně izolace, propojovacích kabelů a chladiva | bm | 6 |  | 0 |  | 0 |  | 0 | 21 | 0 | 0 | 0 | 0 | 0 |  | Vlastní | Indiv | 0 | 0 |  |  |  |  | POL3_0
5 | 104 | Tlumič hluku kulisový 500x250x1000 složený z 3 ks kulis s děrovaným plechem (100x250x1000), útlum, hluku min. 15dB při 250 Hz | ks | 2 |  | 0 |  | 0 |  | 0 | 21 | 0 | 0 | 0 | 0 | 0 |  | Vlastní | Indiv | 0 | 0 |  |  |  |  | POL3_0
6 | 105 | Regulační klapka na spiro potrubí se servopohonem 230 V, polohová regulace, signalizace polohy, pr., 200 mm | ks | 10 |  | 0 |  | 0 |  | 0 | 21 | 0 | 0 | 0 | 0 | 0 |  | Vlastní | Indiv | 0 | 0 |  |  |  |  | POL3_0
7 | 106 | Regulační klapka na spiro potrubí se servopohonem 230 V, polohová regulace, signalizace polohy, pr., 125 mm | ks | 2 |  | 0 |  | 0 |  | 0 | 21 | 0 | 0 | 0 | 0 | 0 |  | Vlastní | Indiv | 0 | 0 |  |  |  |  | POL3_0
8 | 107 | Přívodní vyúsť s vířivým výtokem vzduchu vel. 500 mm, 24 lamel, čtvercová čelní deska, vertikální, kruhové napojení pr. 200 mm, s regulační klapkou, průtok vzduchu 400 m3/h | ks | 1 |  | 0 |  | 0 |  | 0 | 21 | 0 | 0 | 0 | 0 | 0 |  | Vlastní | Indiv | 0 | 0 |  |  |  |  | POL3_0
9 | 108 | Odvodní vyúsť s vířivým výtokem vzduchu vel. 500 mm, 24 lamel, čtvercová čelní deska, vertikální, kruhové napojení pr. 200 mm, s regulační klapkou, průtok vzduchu 400 m3/h | ks | 1 |  | 0 |  | 0 |  | 0 | 21 | 0 | 0 | 0 | 0 | 0 |  | Vlastní | Indiv | 0 | 0 |  |  |  |  | POL3_0
10 | 109 | Přívodní vyúsť s vířivým výtokem vzduchu vel. 400 mm, 16 lamel, čtvercová čelní deska, vertikální, kruhové napojení pr. 200 mm, s regulační klapkou, průtok vzduchu 250 m3/h | ks | 1 |  | 0 |  | 0 |  | 0 | 21 | 0 | 0 | 0 | 0 | 0 |  | Vlastní | Indiv | 0 | 0 |  |  |  |  | POL3_0
11 | 110 | Odvodní vyúsť s vířivým výtokem vzduchu vel. 400 mm, 16 lamel, čtvercová čelní deska, vertikální, kruhové napojení pr. 200 mm, s regulační klapkou, průtok vzduchu 250 m3/h | ks | 1 |  | 0 |  | 0 |  | 0 | 21 | 0 | 0 | 0 | 0 | 0 |  | Vlastní | Indiv | 0 | 0 |  |  |  |  | POL3_0
12 | 111 | Přívodní vyúsť s vířivým výtokem vzduchu vel. 400 mm, 16 lamel, čtvercová čelní deska, vertikální, kruhové napojení pr. 200 mm, s regulační klapkou, průtok vzduchu 200 m3/h | ks | 3 |  | 0 |  | 0 |  | 0 | 21 | 0 | 0 | 0 | 0 | 0 |  | Vlastní | Indiv | 0 | 0 |  |  |  |  | POL3_0
13 | 112 | Odvodní vyúsť s vířivým výtokem vzduchu vel. 400 mm, 16 lamel, čtvercová čelní deska, vertikální, kruhové napojení pr. 200 mm, s regulační klapkou, průtok vzduchu 200 m3/h | ks | 3 |  | 0 |  | 0 |  | 0 | 21 | 0 | 0 | 0 | 0 | 0 |  | Vlastní | Indiv | 0 | 0 |  |  |  |  | POL3_0
14 | 113 | Přívodní talířový ventil kovový pr. 125 mm vč. zděře | ks | 1 |  | 0 |  | 0 |  | 0 | 21 | 0 | 0 | 0 | 0 | 0 |  | Vlastní | Indiv | 0 | 0 |  |  |  |  | POL3_0
15 | 114 | Odvodní talířový ventil kovový pr. 125 mm vč. zděře | ks | 1 |  | 0 |  | 0 |  | 0 | 21 | 0 | 0 | 0 | 0 | 0 |  | Vlastní | Indiv | 0 | 0 |  |  |  |  | POL3_0
16 | 115 | Čtyřhranné pozinkované potrubí sk.I do obvodu 1500 mm vč. 40% tvarovek | m2 | 90 |  | 0 |  | 0 |  | 0 | 21 | 0 | 0 | 0 | 0 | 0 |  | Vlastní | Indiv | 0 | 0 |  |  |  |  | POL3_0
17 | 116 | Čtyřhranné pozinkované potrubí sk.I do obvodu 1890mm vč. 100% tvarovek | m2 | 2 |  | 0 |  | 0 |  | 0 | 21 | 0 | 0 | 0 | 0 | 0 |  | Vlastní | Indiv | 0 | 0 |  |  |  |  | POL3_0
18 | 117 | Kruhové spiro potrubí do pr. 200 mm, 50% tvarovek | bm | 82 |  | 0 |  | 0 |  | 0 | 21 | 0 | 0 | 0 | 0 | 0 |  | Vlastní | Indiv | 0 | 0 |  |  |  |  | POL3_0
19 | 118 | Kruhové spiro potrubí do pr. 125 mm, 40% tvarovek | bm | 8 |  | 0 |  | 0 |  | 0 | 21 | 0 | 0 | 0 | 0 | 0 |  | Vlastní | Indiv | 0 | 0 |  |  |  |  | POL3_0
20 | 119 | Ohebná hliníková hadice se zvukovou izolací pr. 200 mm | bm | 10 |  | 0 |  | 0 |  | 0 | 21 | 0 | 0 | 0 | 0 | 0 |  | Vlastní | Indiv | 0 | 0 |  |  |  |  | POL3_0
21 | 120 | Ohebná hliníková hadice se zvukovou izolací pr. 125 mm | bm | 2 |  | 0 |  | 0 |  | 0 | 21 | 0 | 0 | 0 | 0 | 0 |  | Vlastní | Indiv | 0 | 0 |  |  |  |  | POL3_0
22 | 121 | Protihluková a tepelná izolace - kaučuk samolepící tl. 19 mm s Al polepem | m2 | 125 |  | 0 |  | 0 |  | 0 | 21 | 0 | 0 | 0 | 0 | 0 |  | Vlastní | Indiv | 0 | 0 |  |  |  |  | POL3_0
23 | 122 | Tepelná izolace z minerální vlny tl. 80 mm s PZ oplechováním | m2 | 45 |  | 0 |  | 0 |  | 0 | 21 | 0 | 0 | 0 | 0 | 0 |  | Vlastní | Indiv | 0 | 0 |  |  |  |  | POL3_0
24 | 123 | Montážní, těsnící a spojovací materiál | kg | 150 |  | 0 |  | 0 |  | 0 | 21 | 0 | 0 | 0 | 0 | 0 |  | Vlastní | Indiv | 0 | 0 |  |  |  |  | POL3_0
Díl: | _2 | Zař.č. 2 - Odvětrání hygienických zázemí |  |  |  | 0 |  | 0 |  | 0 |  | 0 |  | 0 |  | 0 |  |  |  |  | 0 |  |  |  |  | DIL
25 | 201 | Odtahový ultra tichý diagonální ventilátor do kruhového potrubí pr. 200 mm, tříotáčkový, vč., pružných manžet a nastavitelného doběhového spínače 2 až 20 minut - 540 m3/hod, 130 Pa. Krytí | ks | 1 |  | 0 |  | 0 |  | 0 | 21 | 0 | 0 | 0 | 0 | 0 |  | Vlastní | Indiv | 0 | 0 |  |  |  |  | POL3_0
|  | motoru IP44. Napájecí napětí 230 V/50 Hz. | [23 empty] | POP
26 | 202 | Odtahový ultra tichý diagonální ventilátor do kruhového potrubí pr. 125 mm, dvouotáčkový, vč., pružných manžet a nastavitelného doběhového spínače 2 až 20 minut - 160 m3/hod, 80 Pa.Krytí motoru | ks | 1 |  | 0 |  | 0 |  | 0 | 21 | 0 | 0 | 0 | 0 | 0 |  | Vlastní | Indiv | 0 | 0 |  |  |  |  | POL3_0
|  | IP44. Napájecí napětí 230 V/50 Hz. | [23 empty] | POP
27 | 203 | Zpětná klapka pr. 200 mm, provedení "motýlová" | ks | 1 |  | 0 |  | 0 |  | 0 | 21 | 0 | 0 | 0 | 0 | 0 |  | Vlastní | Indiv | 0 | 0 |  |  |  |  | POL1_1
28 | 204 | Zpětná klapka pr. 125 mm, provedení "motýlová" | ks | 1 |  | 0 |  | 0 |  | 0 | 21 | 0 | 0 | 0 | 0 | 0 |  | Vlastní | Indiv | 0 | 0 |  |  |  |  | POL1_1
29 | 205 | Odvodní talířový ventil kovový pr. 160 mm vč. zděře | ks | 2 |  | 0 |  | 0 |  | 0 | 21 | 0 | 0 | 0 | 0 | 0 |  | Vlastní | Indiv | 0 | 0 |  |  |  |  | POL3_0
30 | 206 | Odvodní talířový ventil kovový pr. 100 mm vč. zděře | ks | 9 |  | 0 |  | 0 |  | 0 | 21 | 0 | 0 | 0 | 0 | 0 |  | Vlastní | Indiv | 0 | 0 |  |  |  |  | POL3_0
31 | 207 | Výfuková hlavice pozinkovaná pr. 200 mm vč. izolovaného prostupu střechou | ks | 1 |  | 0 |  | 0 |  | 0 | 21 | 0 | 0 | 0 | 0 | 0 |  | Vlastní | Indiv | 0 | 0 |  |  |  |  | POL3_0
32 | 208 | Výfuková hlavice pozinkovaná pr. 125 mm vč. izolovaného prostupu střechou | ks | 1 |  | 0 |  | 0 |  | 0 | 21 | 0 | 0 | 0 | 0 | 0 |  | Vlastní | Indiv | 0 | 0 |  |  |  |  | POL3_0
33 | 209 | Kruhové spiro potrubí do pr. 200 mm, 70% tvarovek | bm | 9 |  | 0 |  | 0 |  | 0 | 21 | 0 | 0 | 0 | 0 | 0 |  | Vlastní | Indiv | 0 | 0 |  |  |  |  | POL3_0
34 | 210 | Kruhové spiro potrubí do pr. 125 mm, 50% tvarovek | bm | 13 |  | 0 |  | 0 |  | 0 | 21 | 0 | 0 | 0 | 0 | 0 |  | Vlastní | Indiv | 0 | 0 |  |  |  |  | POL3_0
35 | 211 | Ohebná hliníková hadice se zvukovou izolací pr. 160 mm | bm | 2 |  | 0 |  | 0 |  | 0 | 21 | 0 | 0 | 0 | 0 | 0 |  | Vlastní | Indiv | 0 | 0 |  |  |  |  | POL3_0
36 | 212 | Ohebná hliníková hadice se zvukovou izolací pr. 100 mm | bm | 9 |  | 0 |  | 0 |  | 0 | 21 | 0 | 0 | 0 | 0 | 0 |  | Vlastní | Indiv | 0 | 0 |  |  |  |  | POL3_0
37 | 213 | Protihluková a tepelná izolace - kaučuk samolepící tl. 19 mm s Al polepem | m2 | 13 |  | 0 |  | 0 |  | 0 | 21 | 0 | 0 | 0 | 0 | 0 |  | Vlastní | Indiv | 0 | 0 |  |  |  |  | POL3_0
38 | 214 | Montážní, těsnící a spojovací materiál | kg | 50 |  | 0 |  | 0 |  | 0 | 21 | 0 | 0 | 0 | 0 | 0 |  | Vlastní | Indiv | 0 | 0 |  |  |  |  | POL3_0
Díl: | _3 | Zař.č. 3 - Větrání skladu |  |  |  | 0 |  | 0 |  | 0 |  | 0 |  | 0 |  | 0 |  |  |  |  | 0 |  |  |  |  | DIL
39 | 301 | Protidešťová žaluzie 400 x 200 mm, pozinkovaná, se sítem proti hmyzu a pozedním rámem | ks | 1 |  | 0 |  | 0 |  | 0 | 21 | 0 | 0 | 0 | 0 | 0 |  | Vlastní | Indiv | 0 | 0 |  |  |  |  | POL3_0
40 | 302 | Protidešťová žaluzie 400 x 250 mm, pozinkovaná, se sítem proti hmyzu a pozedním rámem | ks | 1 |  | 0 |  | 0 |  | 0 | 21 | 0 | 0 | 0 | 0 | 0 |  | Vlastní | Indiv | 0 | 0 |  |  |  |  | POL3_0
41 | 303 | Krycí mřížka 400 x 200 mm, pletivo, atypické provedení s filtrem F7 | ks | 1 |  | 0 |  | 0 |  | 0 | 21 | 0 | 0 | 0 | 0 | 0 |  | Vlastní | Indiv | 0 | 0 |  |  |  |  | POL1_1
42 | 304 | Krycí mřížka 400 x 250 mm, pletivo, atypické provedení s filtrem M5 | ks | 1 |  | 0 |  | 0 |  | 0 | 21 | 0 | 0 | 0 | 0 | 0 |  | Vlastní | Indiv | 0 | 0 |  |  |  |  | POL1_1
43 | 305 | Čtyřhranné pozinkované potrubí sk.I do obvodu 1500 mm vč. 0% tvarovek | m2 | 3 |  | 0 |  | 0 |  | 0 | 21 | 0 | 0 | 0 | 0 | 0 |  | Vlastní | Indiv | 0 | 0 |  |  |  |  | POL3_0
44 | 306 | Montážní, těsnící a spojovací materiál | kg | 10 |  | 0 |  | 0 |  | 0 | 21 | 0 | 0 | 0 | 0 | 0 |  | Vlastní | Indiv | 0 | 0 |  |  |  |  | POL3_0
Díl: | _4 | Zař.č. 4 - Klimatizace |  |  |  | 0 |  | 0 |  | 0 |  | 0 |  | 0 |  | 0 |  |  |  |  | 0 |  |  |  |  | DIL
45 | 401 | venkovní klimatizační jednotka split, inverter, s chladícím výkonem 7,1 kW a topným výkonem 8,0 kW,, chladivo R410A, rozměr (vxšxh) 620x790x298 mm, hmotnost 41 kgprovozní rozsah: chlazení -10°C až | ks | 1 |  | 0 |  | 0 |  | 0 | 21 | 0 | 0 | 0 | 0 | 0 |  | Vlastní | Indiv | 0 | 0 |  |  |  |  | POL3_0
|  | 46°C, topení -15°C až 24°C | [23 empty] | POP
|  | jmen.příkon 2,21 kW, 230 V, 50 Hz, napájecí proud jmen./max. 9,7/18,5 A | [23 empty] | POP
46 | 401a | konzola pro osazení kondenzační jednotky na fasádu | ks | 1 |  | 0 |  | 0 |  | 0 | 21 | 0 | 0 | 0 | 0 | 0 |  | Vlastní | Indiv | 0 | 0 |  |  |  |  | POL3_0
47 | 402 | vnitřní nástěnná klimatizační jednotka s min. chladícím výkonem 7,1 kW, vč. IR ovladače | ks | 1 |  | 0 |  | 0 |  | 0 | 21 | 0 | 0 | 0 | 0 | 0 |  | Vlastní | Indiv | 0 | 0 |  |  |  |  | POL1_1
48 | 403 | venkovní klimatizační jednotka split, inverter, s chladícím výkonem 5,2 kW a topným výkonem 6,3 kW,, chladivo R410A, rozměr (vxšxh) 620x790x298 mm, hmotnost 40 kgprovozní rozsah: chlazení -10°C až | ks | 1 |  | 0 |  | 0 |  | 0 | 21 | 0 | 0 | 0 | 0 | 0 |  | Vlastní | Indiv | 0 | 0 |  |  |  |  | POL3_0
|  | 46°C, topení -15°C až 24°C | [23 empty] | POP
|  | jmen.příkon 1,71 kW, 230 V, 50 Hz, napájecí proud jmen./max. 7,6/12,5 A | [23 empty] | POP
49 | 403a | konzola pro osazení kondenzační jednotky na fasádu | ks | 1 |  | 0 |  | 0 |  | 0 | 21 | 0 | 0 | 0 | 0 | 0 |  | Vlastní | Indiv | 0 | 0 |  |  |  |  | POL3_0
50 | 404 | vnitřní nástěnná klimatizační jednotka s min. chladícím výkonem 5,2 kW, vč. IR ovladače | ks | 1 |  | 0 |  | 0 |  | 0 | 21 | 0 | 0 | 0 | 0 | 0 |  | Vlastní | Indiv | 0 | 0 |  |  |  |  | POL1_1
51 | 405 | venkovní klimatizační jednotka multisplit, inverter, s chladícím výkonem 12,5 kW a topným výkonem 13, ,5 kW, chladivo R410A, rozměr (vxšxh) 998x970x370 mm, hmotnost 94 kgprovozní rozsah: chlazení | ks | 3 |  | 0 |  | 0 |  | 0 | 21 | 0 | 0 | 0 | 0 | 0 |  | Vlastní | Indiv | 0 | 0 |  |  |  |  | POL3_0
|  | -10°C až 46°C, topení -15°C až 24°C | [23 empty] | POP
|  | jmen.příkon 3,57 kW, 230 V, 50 Hz, napájecí proud jmen./max. 15,7/24 A | [23 empty] | POP
52 | Pol__52 | konzola pro osazení kondenzační jednotky na fasádu | ks | 3 |  | 0 |  | 0 |  | 0 | 21 | 0 | 0 | 0 | 0 | 0 |  | Vlastní | Indiv | 0 | 0 |  |  |  |  | POL3_0
53 | 406 | vnitřní nástěnná klimatizační jednotka s min. chladícím výkonem 3,4 kW, vč. IR ovladače | ks | 10 |  | 0 |  | 0 |  | 0 | 21 | 0 | 0 | 0 | 0 | 0 |  | Vlastní | Indiv | 0 | 0 |  |  |  |  | POL1_1
54 | 407 | vnitřní nástěnná klimatizační jednotka s min. chladícím výkonem 2,5 kW, vč. IR ovladače | ks | 3 |  | 0 |  | 0 |  | 0 | 21 | 0 | 0 | 0 | 0 | 0 |  | Vlastní | Indiv | 0 | 0 |  |  |  |  | POL1_1
55 | 408 | Cu potrubí 6/10 pro vedení chladiva včetně izolace, propojovacích kabelů a chladiva | bm | 150 |  | 0 |  | 0 |  | 0 | 21 | 0 | 0 | 0 | 0 | 0 |  | Vlastní | Indiv | 0 | 0 |  |  |  |  | POL3_0
56 | 409 | Cu potrubí 6/12 pro vedení chladiva včetně izolace, propojovacích kabelů a chladiva | bm | 6 |  | 0 |  | 0 |  | 0 | 21 | 0 | 0 | 0 | 0 | 0 |  | Vlastní | Indiv | 0 | 0 |  |  |  |  | POL3_0
57 | 410 | Cu potrubí 6/16 pro vedení chladiva včetně izolace, propojovacích kabelů a chladiva | bm | 6 |  | 0 |  | 0 |  | 0 | 21 | 0 | 0 | 0 | 0 | 0 |  | Vlastní | Indiv | 0 | 0 |  |  |  |  | POL3_0
58 | 411 | Montážní, těsnící a spojovací materiál | kg | 15 |  | 0 |  | 0 |  | 0 | 21 | 0 | 0 | 0 | 0 | 0 |  | Vlastní | Indiv | 0 | 0 |  |  |  |  | POL3_0
Díl: | ON | Ostatní náklady |  |  |  | 0 |  | 0 |  | 0 |  | 0 |  | 0 |  | 0 |  |  |  |  | 0 |  |  |  |  | DIL
59 | Pol__59 | Doprava | ks | 1 |  | 0 |  | 0 |  | 0 | 21 | 0 | 0 | 0 | 0 | 0 |  | Vlastní | Indiv | 0 | 0 |  |  |  |  | POL1_9
60 | Pol__60 | Vnitrostaveništní doprava | ks | 1 |  | 0 |  | 0 |  | 0 | 21 | 0 | 0 | 0 | 0 | 0 |  | Vlastní | Indiv | 0 | 0 |  |  |  |  | POL3_0
61 | Pol__61 | Montážní mechanismy | ks | 1 |  | 0 |  | 0 |  | 0 | 21 | 0 | 0 | 0 | 0 | 0 |  | Vlastní | Indiv | 0 | 0 |  |  |  |  | POL3_0
62 | Pol__62 | Předávací dokumentace | ks | 1 |  | 0 |  | 0 |  | 0 | 21 | 0 | 0 | 0 | 0 | 0 |  | Vlastní | Indiv | 0 | 0 |  |  |  |  | POL3_0
63 | Pol__64 | Zaregulování systému a zaškolení obsluhy | ks | 1 |  | 0 |  | 0 |  | 0 | 21 | 0 | 0 | 0 | 0 | 0 |  | Vlastní | Indiv | 0 | 0 |  |  |  |  | POL3_0
[24 empty] | 15 | 21
| Celkem |  |  |  |  | 0 | [17 empty] | 0 | 0 | SUM
END
Note on S6: Jedná se o informaci, zda se jedná o položku, která je do rozpočtu zadána z cenové soustavy RTS, nebo vlastní.
Note on T6: Jedná se o název CÚ, která je zadána u položky rozpočtu

## 1 99 Pol
Položkový soupis prací a dodávek | [25 empty] | #TypZaznamu#
S: | 116_2018 | Rekonstrukce učeben a laboratoří v prostorách ZF Lednice | [23 empty] | STA
O: | 1 | Centrální Laboratoř | [20 empty] | STA |  |  | OBJ
R: | 99 | Vedlejší a ostatní náklady | [23 empty] | ROZ
P.č. | Číslo položky | Název položky | MJ | množství | cena / MJ | Celkem | Dodávka | Dodávka celk. | Montáž | Montáž celk. | DPH | cena s DPH | hmotnost / MJ | hmotnost celk.(t) | dem. hmotnost / MJ | dem. hmotnost celk.(t) | Ceník | Cen. soustava / platnost | Cenová úroveň | Nhod / MJ | Nhod celk. | Dodavatel
Díl: | VN | Vedlejší náklady |  |  |  | 0 |  | 0 |  | 0 |  | 0 |  | 0 |  | 0 |  |  |  |  | 0 |  |  |  |  | DIL
1 | 005111021R | Vytyčení inženýrských sítí | Soubor | 1 |  | 0 |  | 0 |  | 0 | 21 | 0 | 0 | 0 | 0 | 0 |  | RTS 18/ II | Indiv | 0 | 0 |  |  |  |  | POL99_8
2 | 005111020R | Vytyčení stavby | Soubor | 1 |  | 0 |  | 0 |  | 0 | 21 | 0 | 0 | 0 | 0 | 0 |  | RTS 18/ II | Indiv | 0 | 0 |  |  |  |  | POL99_8
3 | 005121 R | Zařízení staveniště | Soubor | 1 |  | 0 |  | 0 |  | 0 | 21 | 0 | 0 | 0 | 0 | 0 |  | RTS 18/ II | Indiv | 0 | 0 |  |  |  |  | POL99_8
4 | 005124010R | Koordinační činnost | Soubor | 1 |  | 0 |  | 0 |  | 0 | 21 | 0 | 0 | 0 | 0 | 0 |  | RTS 18/ II | Indiv | 0 | 0 |  |  |  |  | POL99_8
[24 empty] | 15 | 21
| Celkem |  |  |  |  | 0 | [17 empty] | 0 | 0 | SUM
END
Note on S6: Jedná se o informaci, zda se jedná o položku, která je do rozpočtu zadána z cenové soustavy RTS, nebo vlastní.
Note on T6: Jedná se o název CÚ, která je zadána u položky rozpočtu