## TP
Technické požadavky
Dodavatel musí vyplnit všechna žlutě podbarvená pole. Dodavatel musí rovněž uvést i nabídkovou cenu za kus u každé položky (oranžové pole).
Společné požadavky |  |  | Splnění parametrů v podávané nabídce
Zachování totožné (nebo lepší) hardwarové konfigurace v rámci záručních oprav.
Ke všem zařízením budou dodány napájecí kabely.
Nabízená zařízení mají neutrální barvy techniky a souvisejícího příslušenství: černá/bílá/šedá/stříbrná.
Dodavatel provede v souvislosti s dodávkou následnou ekologickou likvidaci veškerého obalového materiálu. Odběr obalového materiálu bude proveden bezprostředně po dodání zboží, popř. po vzájemné dohodě jindy.
Všechna dodaná zařízení a příslušenství musí být plně kompatibilní.
[5 empty] | Celkem Kč za část: |  | 0
NÁZEV | POŽADOVANÉ PAMAMETRY |  | KONKRÉTNÍ PARAMETRY NABÍZENÉHO ZAŘÍZENÍ | NABÍZENÉ ZAŘÍZENÍ | Jednotková cena | Kusy | Kč
| PARAMETR | POŽADOVANÁ HODNOTA |  | (VÝROBCE A PŘESNÝ TYP) | Kč bez DPH
4K kamera | maximální přípustná cena | 30120 Kč bez DPH |  |  |  | 1 | 0
| Minimální rozlišení | 4K (3840x2160)
| Snímková frekvence | 4K - 25sn./s, 1080p - 50sn./s.
| Velikost snímače | min. 1"
| Typ snímače | CMOS
| Optický zoom | min. 12x
| Digitální zoom | Ano
| světelnost objektivu | 2,8-4,5
| Stabilizace optická | Ano
| Zaostřovací vzdálenost | minimální 1cm
| hledáček | Ano, elektronický
| Pamětové médium | SD, SDHC, SDXC, MS (Memory stick)
| Příslušenství | Druhý akumulátor, SDXC karta, 64GB, Class 10 UHS-II, brašna na kameru
| Hmotnost | max. 800g
| Displej | Výklopný, dotykový
| záruka | záruka 36 měsíců