## TP
Příloha č. 1 - technická specifikace
Dodavatel musí vyplnit všechna žlutě podbarvená pole.
Společné požadavky |  |  | Splnění parametrů v podávané nabídce
Zachování totožné (nebo lepší) hardwarové konfigurace v rámci záručních oprav.
Ke všem zařízením budou dodány napájecí kabely.
Nabízená zařízení mají neutrální barvy techniky a souvisejícího příslušenství: černá/bílá/šedá/stříbrná.
Dodavatel provede v souvislosti s dodávkou následnou ekologickou likvidaci veškerého obalového materiálu. Odběr obalového materiálu bude proveden bezprostředně po dodání zboží, popř. po vzájemné dohodě jindy.
Všechna dodaná zařízení a příslušenství musí být plně kompatibilní.
[5 empty] | Celkem Kč za část: |  | 0
NÁZEV | POŽADOVANÉ PAMAMETRY |  | KONKRÉTNÍ PARAMETRY NABÍZENÉHO ZAŘÍZENÍ | NABÍZENÉ ZAŘÍZENÍ | Jednotková cena | Kusy | Kč
| PARAMETR | POŽADOVANÁ HODNOTA |  | (VÝROBCE A PŘESNÝ TYP) | Kč bez DPH
Tiskárna | maximální přípustná cena | 11 400 Kč bez DPH |  |  |  | 1 | 0
| technologie tisku | barevný inkoustový, tankový systém
| formát tisku | až A3+
| rozlišení tisku | min. 5760 x 1440 dpi
| velkokapacitní nádržka | ano
| rychlost tisku | čb: minimalně 15 stran za minutu
| inkoustové lahvičky | min. 6 ks, součást dodávky
| oboustranný tisk | manuálně
| oddělené barevné náplně | ano
| rozhraní | min. USB 2.0
| displej | ne
| datový kabel | kompatibilní USB kabel (min. délky 2 m) musí být součástí dodávky
| podporované operační systémy | Windows
| hmotnost | max. 13 kg
| záruka | min. 12 měsíců