## TP
Technické požadavky
Dodavatel musí vyplnit všechna žlutě podbarvená pole.
Společné požadavky |  |  | Splnění parametrů v podávané nabídce
Zachování totožné (nebo lepší) hardwarové konfigurace v rámci záručních oprav.
Ke všem zařízením budou dodány napájecí kabely.
Nabízená zařízení mají neutrální barvy techniky a souvisejícího příslušenství: černá/bílá/šedá/stříbrná.
Všechna dodaná zařízení a příslušenství musí být plně kompatibilní.
[5 empty] | Celkem Kč za část: |  | 0
NÁZEV | POŽADOVANÉ PARAMETRY |  | KONKRÉTNÍ PARAMETRY NABÍZENÉHO ZAŘÍZENÍ | NABÍZENÉ ZAŘÍZENÍ | Jednotková cena | Kusy | Kč
| PARAMETR | POŽADOVANÁ HODNOTA |  | (VÝROBCE A PŘESNÝ TYP) | Kč bez DPH
Notebook pro tvůrčí ateliérové pracoviště | maximální přípustná cena | 30 000 Kč bez DPH |  |  |  | 1 | 0
| procesor | PassMark – CPU Mark min. 7900, počet jader procesoru min. 4, 64 bit
| grafický adaptér | dedikovaná grafická karta, PassMark - G3D Mark min. 1750, min. 4GB
| RAM | min. 16 GB DDR4 2400MHz
| 1. SSD + 2. HDD | 1. min. 256 GB SSD + 2. min 1 TB HDD
| displej | min. úhlopříčka 17,3", min. rozlišení 1920x1080px
| porty | min. 1x USB 3.0, 1x USB-C, a min. 3x USB celkem, RJ-45 (min. 1 Gb), 3,5 mm stereo jack, digitální grafický výstup
| vlastnosti BIOSu/UEFI | replikace nastavení, možnost uzamčení, možnost vyvolání boot menu po startu
| mechanika | DVD vypalovačka
| wifi | 802.11ac
| příslušenství | drátová klávesnice (standardní rozložení kláves, s podporou CZ a ENG, odolná proto rozlití tekutiny) a drátová myš s min. 2 tlačítky a kolečkem. Stejné barvy a provedení. V provedení s USB konektorem.
| operační systém | předinstalovaný OEM operační systém Windows (nutné jako podkladová licence pro Campus Agreement)
| záruka | 2 roky