## List1
Příloha č. 1a - Technická specifikace zařízení – nabízené zařízení musí splňovat minimálně níže uvedená kritéria:
| Příloha č. 1a - část 1: colorimetr | splnění kritéria ANO/NE
| Colorimetr | 1 ks
nabízený model (uvést značku a model/typ):
1 | přenosný ruční přístroj; typ chromametr - RGB
2 | osvětlení/geometrie: d/0° = difuzní osvětlení, 0°úhel pozorování; měření včetně leskové složky
3 | detektory: Silikonové fotocely (6)
4 | rozsah zobrazení: Y:0,01% až 160,00% (odraz)
5 | zdroj osvětlení: Pulzní xenonové výbojky
6 | doba měření: 1sec
7 | minimální interval měření: 3 sec
8 | výdrž baterie cca 800 měření
9 | meření/plocha osvětlení vzorku: Ø 8 mm / Ø 11 mm
10 | opakovatelnost: ΔE*ab 0.07 standardní odchylka (když je kalibrační standard 30x změřen v 10 s intervalech)
11 | mězipřístrojová shoda: ΔE*ab: do 0.6, průměr z 12 BCRA Series II barevných standardů
12 | pozorovatelnost: CIE: 2° standardní pozorovatel
13 | Osvětlení: CIE: C, D65
14 | Posouzení tolerancí: Tolerance barevných diferencí (box tolerance nebo elliptical tolerance)
15 | Barevný prostor/kolorimetrická data: XYZ, L*a*b, Hunter Lab, L*C*h, Musell (pouze pro osvětlení C), SMS (l:c), CIE 1994, Lab99, LCh99, CIE2000, CIE WI/Tw (pouze pro osvětlení D65), WI ASTM E313 (piuze pro osvětlení C), YI ASTMA D 1925 (pouze proosvětlení C), YI ASTM E313 (pouze pro osvětlení C), uživatelské indexy (až 6 s připojením přes PC)
16 | Jazyk: Angličtina
17 | Velikost paměti 1000 měření
18 | Množství barev. Dif.: 100
19 | Uživatelská kalibrace: 20 kanálů (xh00:bílý standart, ch:01 až ch19: uživatelské kalibrace
20 | Zobrazení výsledků: Výsledky barevnosti; výsledky barevných diferencí, PASS/WARN/FAIL
21 | Interface: RS232 (pro data processor/pc)
22 | Operační teplota/vlhkost: 0-40°C, vlhkost 85% nebo méně
23 | podsvícený displej, funkce ON/OFF
Dodavatelé vyplní všechna žlutě podbarvená pole a uvedou splnění požadovaného parametru ve formátu ANO / NE spolu s ověřitelným odkazem na technické listy, výkresy apod.
Všechny výše uvedené parametry jsou technické minimum, nabízené přístroje nesmějí být v žádném z parametrů horší. Vybraný dodavatel musí být na vyžádání zadavatele schopen předložit dokumenty, prokazující splnění shora uvedených a potvrzených skutečností z veřejně dostupných informačních zdrojů, jako jsou: dostupné firemní prospekty a/nebo internetové stránky výrobce. Takové dokumenty musí být předloženy v českém, případně anglickém jazyce dle požadavku zadavatele. Zadavatel doporučuje doplnit tyto dostupné materiály již do nabídky.