## List1
Příloha č. 1b - Technická specifikace zařízení – nabízené zařízení musí splňovat minimálně níže uvedená kritéria:
| Příloha č. 1b - část 2: hlubokomrazicí box | splnění kritéria ANO/NE
| Hlubomrazicí box | 1 ks
nabízený model (uvést značku a model/typ):
1 | hlubokomrazicí box, kategorie -86°C
2 | kapacita boxu minimálně 71 l
3 | pultové provedení, lehce výklopné víko díky pružinovému mechanismu, vnitřní izolační kryt, kolečka odnímatelná, zámek, min. 80 mm vysokotlaká izolace
4 | alespoň 1 ks průchodka pro kabely případně pro externí senzor teploty
5 | pracovní teplotní rozsah při 25 °C do - 86°C, při 30 °C do -83 °C
6 | dosažitelná teplota - 90 °C
7 | mikroprocesorové ovládání a regulace
8 | LCD grafický displej
9 | záznamové zařízení s kapacitou paměti min. 20 let, zobrazení grafu průběhu teploty
10 | 3 úrovně hesel
11 | zálohování regulačního a alarmového systému a zobrazení hodnot akumulátorem po dobu 72 hod.
12 | alarm akustický a vizuální - výpadek el. napětí, nastavení meze vysoké/nízké teploty, otevřené dveře, porucha sond, porucha chladicího systému
13 | výstup pro monitorování – RS232/RS485, USB výstup pro přenos dat z vnitřního datalogeru
14 | automatický nouzový mrazicí režim pro případ poruchy čidla
15 | kontakt pro vzdálený alarm, výstup pro monitoring
16 | rozměry - korpus boxu 552 x 618 x 810 mm (šířka x hloubka x výška), možnost nastěhování dveřmi 80 cm
17 | celková výška boxu a půdorys, včetně madla a koleček (v x š x h): 850 mm (včetně koleček), x 552 x 648 mm (včetně uzavíracího mechanismu)
18 | napájení 230V/50Hz, 3,83 kWh/24 hod
Dodavatelé vyplní všechna žlutě podbarvená pole a uvedou splnění požadovaného parametru ve formátu ANO / NE spolu s ověřitelným odkazem na technické listy, výkresy apod.
Všechny výše uvedené parametry jsou technické minimum, nabízené přístroje nesmějí být v žádném z parametrů horší. Vybraný dodavatel musí být na vyžádání zadavatele schopen předložit dokumenty, prokazující splnění shora uvedených a potvrzených skutečností z veřejně dostupných informačních zdrojů, jako jsou: dostupné firemní prospekty a/nebo internetové stránky výrobce. Takové dokumenty musí být předloženy v českém, případně anglickém jazyce dle požadavku zadavatele. Zadavatel doporučuje doplnit tyto dostupné materiály již do nabídky.